## 包1路基一标段（K0+000-K1+300）
彭水自治县龙溪至朱砂段公路及安全提升工程路基施工劳务一标段（K0+000-K1+300）劳务费
单位：元
序号 | 项目名称 | 单位 | 工作内容 | 工程量 | 单价 | 合价
一 | 劳务费用 |  |  |  |  | 2074878.9
（一） | 清单 第200章 路基 |  |  |  |  | 1914651.57
1 | 清理现场（不含表土清除） | m2 | 1、清除地表上的一切杂物 2、包含完成此项工作的一切费用 | 4389.39 | 0.5 | 2194.7
2 | 路基挖土方 | m3 | 1、挖装、运输至指定位置、卸除 2、包含完成此项工作的一切费用 | 5085 | 3.94 | 20034.9
3 | 路基挖次坚石 | m3 | 1、打眼、爆破、撬移、解小、挖装、运输至指定位置、卸除 2、包含完成此项工作的一切费用 | 37776 | 15.59 | 588927.84
4 | 运费（3km以内） | m3 | 1、挖装、运输、卸除、推平 2、包含完成此项工作的一切费用 | 10690.76 | 5.85 | 62540.95
5 | 运费（每增运1km） | m3 | 1、挖装、运输、卸除、推平 2、包含完成此项工作的一切费用 | 10690.76 | 1.26 | 13470.36
6 | 利用土方填筑 | m3 | 1、挖装、运输、卸除、推平、压实、修整、洒水 2、包含完成此项工作的一切费用 | 4469 | 2.94 | 13138.86
7 | 利用石方填筑 | m3 | 1、挖装、运输、卸除、推平、压实、修整、洒水 2、包含完成此项工作的一切费用 | 24865 | 4.53 | 112638.45
8 | 石方利用 | m3 | 1、挖装、运输、卸除、推平 2、包含完成此项工作的一切费用 | 2836.24 | 25 | 70906
9 | 台背回填碎石 | m3 | 1、碎石运输、卸除、修坡、压实 2、包含除碎石材料费外的一切费用 | 125.6 | 9.71 | 1219.58
10 | 台背回填砂砾 | m3 | 1、砂砾运输、卸除、修坡、压实 2、包含除砂砾材料费外的一切费用 | 760 | 9.71 | 7379.6
11 | 土工格栅 | m2 | 1、土工格栅 2、包含除碎石材料费外的一切费用 | 5184 | 14.16 | 73405.44
12 | M7.5浆砌片石边沟 | m3 | 1、砂浆原材料运输、砂浆拌和、运输、选修石、砌筑、填缝、找平 2、包含除砂浆、块石材料费外的一切费用 | 225.6 | 128.83 | 29064.05
13 | C25混凝土边沟 | m3 | 1、混凝土原材料运输、混凝土拌和、运输、模板制安、浇筑、振捣 2、包含除混凝土材料费外的一切费用 | 44.8 | 125.35 | 5615.68
14 | M7.5浆砌片石排水沟 | m3 | 1、砂浆原材料运输、砂浆拌和、运输、选修石、砌筑、填缝、找平 2、包含除砂浆、块石材料费外的一切费用 | 93.25 | 128.83 | 12013.4
第 1 页，共 2 页
彭水自治县龙溪至朱砂段公路及安全提升工程路基施工劳务一标段（K0+000-K1+300）劳务费
单位：元
序号 | 项目名称 | 单位 | 工作内容 | 工程量 | 单价 | 合价
15 | M7.5浆砌片石护面墙 | m3 | 1、砂浆原材料运输、砂浆拌和、运输、选修石、砌筑、填缝、找平 2、包含除砂浆、块石材料费外的一切费用 | 990 | 128.83 | 127541.7
16 | C20混凝土护面墙 | m3 | 1、混凝土原材料运输、混凝土拌和、运输、模板制安、浇筑、振捣 2、包含除混凝土材料费外的一切费用 | 4783 | 120.8 | 577786.4
17 | M7.5浆砌片石排水沟（弃土场） | m3 | 1、砂浆原材料运输、砂浆拌和、运输、选修石、砌筑、填缝、找平 2、包含除砂浆、块石材料费外的一切费用 | 468.61 | 128.83 | 60371.03
18 | 浆砌块石急流槽（弃土场） | m3 | 1、砂浆原材料运输、砂浆拌和、运输、选修石、砌筑、填缝、找平 2、包含除砂浆、块石材料费外的一切费用 | 82.08 | 128.83 | 10574.37
19 | 浆砌块石拦渣坝（弃土场） | m3 | 1、砂浆原材料运输、砂浆拌和、运输、选修石、砌筑、填缝、找平 2、包含除砂浆、块石材料费外的一切费用 | 976.7 | 128.83 | 125828.26
（二） | 清单 第300章 路面 |  |  |  |  | 73961.57
1 | C20现浇混凝土加固路肩 | m3 | 1、混凝土原材料运输、混凝土拌和、运输、模板制安、浇筑、振捣 2、包含除混凝土材料费外的一切费用 | 600.24 | 123.22 | 73961.57
（三） | 清单 第400章 桥梁、涵洞 |  |  |  |  | 86265.76
1 | φ1.0m单孔钢筋混凝土圆管涵 | m | 1、原材料运输、土石方开挖、单孔钢筋混凝土圆管涵安装、洞口块石砌筑、回填 2、包含除块石、砂浆、混凝土材料费外的一切费用 | 28 | 1455.92 | 40765.76
2 | 2m*3m盖板涵 | m | 1、原材料运输、土石方开挖、混凝土拌和、运输、模板制安、浇筑、振捣、钢筋制安、洞口块石砌筑、回填 2、包含除钢筋、混凝土材料费外的一切费用 | 13 | 3500 | 45500
二 | 安全生产费 | % |  | 0.5 | 2074878.9 | 10374.39
三 | 拌和设备安拆 | 项 |  | 1 | 30000 | 30000
四 | 税金 | % |  | 9 | 2115253.29 | 190372.8
| 总计 |  |  |  |  | 2305626.09
第 2 页，共 2 页

## 包1路基二标段（K1+500-K2+500）
彭水自治县龙溪至朱砂段公路及安全提升工程路基施工劳务二标段（K1+500-K2+500）劳务费
单位：元
序号 | 项目名称 | 单位 | 工作内容 | 工程量 | 单价 | 合价
一 | 劳务费用 |  |  |  |  | 2265041.68
（一） | 清单 第200章 路基 |  |  |  |  | 2181941.98
1 | 清理现场（不含表土清除） | m2 | 1、清除地表上的一切杂物 2、包含完成此项工作的一切费用 | 3376.45 | 0.5 | 1688.23
2 | 路基挖土方 | m3 | 1、挖装、运输至指定位置、卸除 2、包含完成此项工作的一切费用 | 9049 | 3.94 | 35653.06
3 | 路基挖次坚石 | m3 | 1、打眼、爆破、撬移、解小、挖装、运输至指定位置、卸除 2、包含完成此项工作的一切费用 | 55778 | 15.59 | 869579.02
4 | 运费（3km以内） | m3 | 1、挖装、运输、卸除、推平 2、包含完成此项工作的一切费用 | 60267.9 | 5.85 | 352567.22
5 | 运费（每增运1km） | m3 | 1、挖装、运输、卸除、推平 2、包含完成此项工作的一切费用 | 60267.9 | 1.26 | 75937.55
6 | 利用土方填筑 | m3 | 1、挖装、运输、卸除、推平、压实、修整、洒水 2、包含完成此项工作的一切费用 | 1042 | 2.94 | 3063.48
7 | 利用石方填筑 | m3 | 1、挖装、运输、卸除、推平、压实、修整、洒水 2、包含完成此项工作的一切费用 | 1747 | 4.53 | 7913.91
8 | 石方利用 | m3 | 1、挖装、运输、卸除、推平 2、包含完成此项工作的一切费用 | 1770.1 | 25 | 44252.5
9 | 台背回填砂砾 | m3 | 1、砂砾运输、卸除、修坡、压实 2、包含除砂砾材料费外的一切费用 | 728 | 9.71 | 7068.88
10 | M7.5浆砌片石边沟 | m3 | 1、砂浆原材料运输、砂浆拌和、运输、选修石、砌筑、填缝、找平 2、包含除砂浆、块石材料费外的一切费用 | 242.52 | 128.83 | 31243.85
11 | C25混凝土边沟 | m3 | 1、混凝土原材料运输、混凝土拌和、运输、模板制安、浇筑、振捣 2、包含除混凝土材料费外的一切费用 | 48.33 | 125.35 | 6058.17
12 | M7.5浆砌片石排水沟 | m3 | 1、砂浆原材料运输、砂浆拌和、运输、选修石、砌筑、填缝、找平 2、包含除砂浆、块石材料费外的一切费用 | 16.25 | 128.83 | 2093.49
13 | M7.5浆砌片石截水沟 | m3 | 1、砂浆原材料运输、砂浆拌和、运输、选修石、砌筑、填缝、找平 2、包含除砂浆、块石材料费外的一切费用 | 162.63 | 128.83 | 20951.62
第 1 页，共 2 页
彭水自治县龙溪至朱砂段公路及安全提升工程路基施工劳务二标段（K1+500-K2+500）劳务费
单位：元
序号 | 项目名称 | 单位 | 工作内容 | 工程量 | 单价 | 合价
14 | M7.5浆砌片石锥坡 | m3 | 1、砂浆原材料运输、砂浆拌和、运输、选修石、砌筑、填缝、找平 2、包含除砂浆、块石材料费外的一切费用 | 190.7 | 128.83 | 24567.88
15 | C20预制混凝土骨架护坡 | m3 | 1、混凝土原材料运输、混凝土拌和、运输、模板制安、浇筑、振捣 2、包含除混凝土材料费外的一切费用 | 4.62 | 387.2 | 1788.86
16 | 带肋钢筋(HRB400) | kg | 1、钢筋运输、钢筋制安 2、包含除钢筋材料费外的一切费用 | 13976 | 1.22 | 17050.72
17 | M7.5浆砌片石护面墙 | m3 | 1、砂浆原材料运输、砂浆拌和、运输、选修石、砌筑、填缝、找平 2、包含除砂浆、块石材料费外的一切费用 | 1158 | 128.83 | 149185.14
18 | C20混凝土护面墙 | m3 | 1、混凝土原材料运输、混凝土拌和、运输、模板制安、浇筑、振捣 2、包含除混凝土材料费外的一切费用 | 4398 | 120.8 | 531278.4
（二） | 清单 第300章 路面 |  |  |  |  | 56893.14
1 | C20现浇混凝土加固路肩 | m3 | 1、混凝土原材料运输、混凝土拌和、运输、模板制安、浇筑、振捣 2、包含除混凝土材料费外的一切费用 | 461.72 | 123.22 | 56893.14
（三） | 清单 第400章 桥梁、涵洞 |  |  |  |  | 26206.56
1 | φ1.0m单孔钢筋混凝土圆管涵 | m | 1、原材料运输、土石方开挖、单孔钢筋混凝土圆管涵安装、洞口块石砌筑、回填 2、包含除块石、砂浆、混凝土材料费外的一切费用 | 18 | 1455.92 | 26206.56
二 | 安全生产费 | % |  | 0.5 | 2265041.68 | 11325.21
三 | 拌和设备安拆 | 项 |  | 1 | 30000 | 30000
四 | 税金 | % |  | 9 | 2306366.89 | 207573.02
| 总计 |  |  |  |  | 2513939.91
第 2 页，共 2 页

## 包1路基三标段（K2+500-K3+120）
彭水自治县龙溪至朱砂段公路及安全提升工程路基施工劳务三标段（K2+500-K3+120）劳务费
单位：元
序号 | 项目名称 | 单位 | 工作内容 | 工程量 | 单价 | 合价
一 | 劳务费用 |  |  |  |  | 1202711.85
（一） | 清单 第200章 路基 |  |  |  |  | 1136939.86
1 | 清理现场（不含表土清除） | m2 | 1、清除地表上的一切杂物 2、包含完成此项工作的一切费用 | 2093.4 | 0.5 | 1046.7
2 | 路基挖土方 | m3 | 1、挖装、运输至指定位置、卸除 2、包含完成此项工作的一切费用 | 4445 | 3.94 | 17513.3
3 | 路基挖次坚石 | m3 | 1、打眼、爆破、撬移、解小、挖装、运输至指定位置、卸除 2、包含完成此项工作的一切费用 | 25104 | 15.59 | 391371.36
4 | 运费（3km以内） | m3 | 1、挖装、运输、卸除、推平 2、包含完成此项工作的一切费用 | 12805.51 | 5.85 | 74912.23
5 | 运费（每增运1km） | m3 | 1、挖装、运输、卸除、推平 2、包含完成此项工作的一切费用 | 12805.51 | 1.26 | 16134.94
6 | 利用土方填筑 | m3 | 1、挖装、运输、卸除、推平、压实、修整、洒水 2、包含完成此项工作的一切费用 | 4176 | 2.94 | 12277.44
7 | 利用石方填筑 | m3 | 1、挖装、运输、卸除、推平、压实、修整、洒水 2、包含完成此项工作的一切费用 | 11487 | 4.53 | 52036.11
8 | 石方利用 | m3 | 1、挖装、运输、卸除、推平 2、包含完成此项工作的一切费用 | 1080.49 | 25 | 27012.25
9 | 台背回填砂砾 | m3 | 1、砂砾运输、卸除、修坡、压实 2、包含除砂砾材料费外的一切费用 | 333 | 9.71 | 3233.43
10 | 土工格栅 | m2 | 1、土工格栅 2、包含除碎石材料费外的一切费用 | 1388 | 14.16 | 19654.08
11 | M7.5浆砌片石边沟 | m3 | 1、砂浆原材料运输、砂浆拌和、运输、选修石、砌筑、填缝、找平 2、包含除砂浆、块石材料费外的一切费用 | 90.24 | 128.83 | 11625.62
12 | C25混凝土边沟 | m3 | 1、混凝土原材料运输、混凝土拌和、运输、模板制安、浇筑、振捣 2、包含除混凝土材料费外的一切费用 | 18.11 | 125.35 | 2270.09
13 | M7.5浆砌片石排水沟 | m3 | 1、砂浆原材料运输、砂浆拌和、运输、选修石、砌筑、填缝、找平 2、包含除砂浆、块石材料费外的一切费用 | 66.25 | 128.83 | 8534.99
14 | M7.5浆砌片石护面墙 | m3 | 1、砂浆原材料运输、砂浆拌和、运输、选修石、砌筑、填缝、找平 2、包含除砂浆、块石材料费外的一切费用 | 924 | 128.83 | 119038.92
第 1 页，共 2 页
彭水自治县龙溪至朱砂段公路及安全提升工程路基施工劳务三标段（K2+500-K3+120）劳务费
单位：元
序号 | 项目名称 | 单位 | 工作内容 | 工程量 | 单价 | 合价
15 | C20混凝土护面墙 | m3 | 1、混凝土原材料运输、混凝土拌和、运输、模板制安、浇筑、振捣 2、包含除混凝土材料费外的一切费用 | 3148 | 120.8 | 380278.4
（二） | 清单 第300章 路面 |  |  |  |  | 39313.83
1 | C20现浇混凝土加固路肩 | m3 | 1、混凝土原材料运输、混凝土拌和、运输、模板制安、浇筑、振捣 2、包含除混凝土材料费外的一切费用 | 286.27 | 123.22 | 35274.19
2 | C25混凝土面层 | m3 | 1、混凝土原材料运输、混凝土拌和、运输、模板制安、浇筑、振捣 2、包含除混凝土材料费外的一切费用 | 44 | 91.81 | 4039.64
（三） | 清单 第400章 桥梁、涵洞 |  |  |  |  | 26458.16
1 | φ0.5m单孔钢筋混凝土圆管涵 | m | 1、原材料运输、土石方开挖、单孔钢筋混凝土圆管涵安装、洞口块石砌筑、回填 2、包含除块石、砂浆、混凝土材料费外的一切费用 | 8 | 213.44 | 1707.52
2 | φ1.0m单孔钢筋混凝土圆管涵 | m | 1、原材料运输、土石方开挖、单孔钢筋混凝土圆管涵安装、洞口块石砌筑、回填 2、包含除块石、砂浆、混凝土材料费外的一切费用 | 17 | 1455.92 | 24750.64
二 | 安全生产费 | % |  | 0.5 | 1202711.85 | 6013.56
三 | 拌和设备安拆 | 项 |  | 1 | 30000 | 30000
四 | 税金 | % |  | 9 | 1238725.41 | 111485.29
| 总计 |  |  |  |  | 1350210.7
第 2 页，共 2 页

## 包1路基四标段（K3+120-K5+000）
彭水自治县龙溪至朱砂段公路及安全提升工程路基施工劳务四标段（K3+120-K5+000）劳务费
单位：元
序号 | 项目名称 | 单位 | 工作内容 | 工程量 | 单价 | 合价
一 | 劳务费用 |  |  |  |  | 2051552.87
（一） | 清单 第200章 路基 |  |  |  |  | 1849219.3
1 | 清理现场（不含表土清除） | m2 | 1、清除地表上的一切杂物 2、包含完成此项工作的一切费用 | 6347.73 | 0.5 | 3173.87
2 | 路基挖土方 | m3 | 1、挖装、运输至指定位置、卸除 2、包含完成此项工作的一切费用 | 22459 | 3.94 | 88488.46
3 | 路基挖次坚石 | m3 | 1、打眼、爆破、撬移、解小、挖装、运输至指定位置、卸除 2、包含完成此项工作的一切费用 | 35411 | 15.59 | 552057.49
4 | 运费（3km以内） | m3 | 1、挖装、运输、卸除、推平 2、包含完成此项工作的一切费用 | 48649.49 | 5.85 | 284599.52
5 | 运费（每增运1km） | m3 | 1、挖装、运输、卸除、推平 2、包含完成此项工作的一切费用 | 48649.49 | 1.26 | 61298.36
6 | 利用土方填筑 | m3 | 1、挖装、运输、卸除、推平、压实、修整、洒水 2、包含完成此项工作的一切费用 | 3902 | 2.94 | 11471.88
7 | 利用石方填筑 | m3 | 1、挖装、运输、卸除、推平、压实、修整、洒水 2、包含完成此项工作的一切费用 | 2235 | 4.53 | 10124.55
8 | 石方利用 | m3 | 1、挖装、运输、卸除、推平 2、包含完成此项工作的一切费用 | 3083.51 | 25 | 77087.75
9 | 台背回填碎石 | m3 | 1、碎石运输、卸除、修坡、压实 2、包含除碎石材料费外的一切费用 | 259.05 | 9.71 | 2515.38
10 | 台背回填砂砾 | m3 | 1、砂砾运输、卸除、修坡、压实 2、包含除砂砾材料费外的一切费用 | 743 | 9.71 | 7214.53
11 | M7.5浆砌片石边沟 | m3 | 1、砂浆原材料运输、砂浆拌和、运输、选修石、砌筑、填缝、找平 2、包含除砂浆、块石材料费外的一切费用 | 446.27 | 128.83 | 57492.96
12 | C25混凝土边沟 | m3 | 1、混凝土原材料运输、混凝土拌和、运输、模板制安、浇筑、振捣 2、包含除混凝土材料费外的一切费用 | 88.62 | 125.35 | 11108.52
13 | M7.5浆砌片石排水沟 | m3 | 1、砂浆原材料运输、砂浆拌和、运输、选修石、砌筑、填缝、找平 2、包含除砂浆、块石材料费外的一切费用 | 107.5 | 128.83 | 13849.23
第 1 页，共 2 页
彭水自治县龙溪至朱砂段公路及安全提升工程路基施工劳务四标段（K3+120-K5+000）劳务费
单位：元
序号 | 项目名称 | 单位 | 工作内容 | 工程量 | 单价 | 合价
14 | M7.5浆砌片石护面墙 | m3 | 1、砂浆原材料运输、砂浆拌和、运输、选修石、砌筑、填缝、找平 2、包含除砂浆、块石材料费外的一切费用 | 1948 | 128.83 | 250960.84
15 | C20混凝土护面墙 | m3 | 1、混凝土原材料运输、混凝土拌和、运输、模板制安、浇筑、振捣 2、包含除混凝土材料费外的一切费用 | 2838 | 120.8 | 342830.4
16 | M7.5浆砌片石排水沟（弃土场） | m3 | 1、砂浆原材料运输、砂浆拌和、运输、选修石、砌筑、填缝、找平 2、包含除砂浆、块石材料费外的一切费用 | 412.45 | 128.83 | 53135.93
17 | 浆砌块石急流槽（弃土场） | m3 | 1、砂浆原材料运输、砂浆拌和、运输、选修石、砌筑、填缝、找平 2、包含除砂浆、块石材料费外的一切费用 | 169.29 | 128.83 | 21809.63
（二） | 清单 第300章 路面 |  |  |  |  | 115544.13
1 | C20现浇混凝土加固路肩 | m3 | 1、混凝土原材料运输、混凝土拌和、运输、模板制安、浇筑、振捣 2、包含除混凝土材料费外的一切费用 | 868.04 | 123.22 | 106959.89
2 | C25混凝土面层 | m3 | 1、混凝土原材料运输、混凝土拌和、运输、模板制安、浇筑、振捣 2、包含除混凝土材料费外的一切费用 | 93.5 | 91.81 | 8584.24
（三） | 清单 第400章 桥梁、涵洞 |  |  |  |  | 86789.44
1 | φ0.5m单孔钢筋混凝土圆管涵 | m | 1、原材料运输、土石方开挖、单孔钢筋混凝土圆管涵安装、洞口块石砌筑、回填 2、包含除块石、砂浆、混凝土材料费外的一切费用 | 13 | 213.44 | 2774.72
2 | φ1.0m单孔钢筋混凝土圆管涵 | m | 1、原材料运输、土石方开挖、单孔钢筋混凝土圆管涵安装、洞口块石砌筑、回填 2、包含除块石、砂浆、混凝土材料费外的一切费用 | 16 | 1455.92 | 23294.72
3 | 2m*2m盖板涵 | m | 1、原材料运输、土石方开挖、混凝土拌和、运输、模板制安、浇筑、振捣、钢筋制安、洞口块石砌筑、回填 2、包含除钢筋、混凝土材料费外的一切费用 | 27.6 | 2200 | 60720
二 | 安全生产费 | % |  | 0.5 | 2051552.87 | 10257.76
三 | 拌和设备安拆 | 项 |  | 1 | 30000 | 30000
四 | 税金 | % |  | 9 | 2091810.63 | 188262.96
| 总计 |  |  |  |  | 2280073.59
第 2 页，共 2 页

## 包1路基五标段（K5+000-K6+500）
彭水自治县龙溪至朱砂段公路及安全提升工程路基施工劳务五标段（K5+000-K6+500）劳务费
单位：元
序号 | 项目名称 | 单位 | 工作内容 | 工程量 | 单价 | 合价
一 | 劳务费用 |  |  |  |  | 2182092.34
（一） | 清单 第200章 路基 |  |  |  |  | 1972717.45
1 | 清理现场（不含表土清除） | m2 | 1、清除地表上的一切杂物 2、包含完成此项工作的一切费用 | 5064.68 | 0.5 | 2532.34
2 | 路基挖土方 | m3 | 1、挖装、运输至指定位置、卸除 2、包含完成此项工作的一切费用 | 10990 | 3.94 | 43300.6
3 | 路基挖次坚石 | m3 | 1、打眼、爆破、撬移、解小、挖装、运输至指定位置、卸除 2、包含完成此项工作的一切费用 | 34950 | 15.59 | 544870.5
4 | 运费（3km以内） | m3 | 1、挖装、运输、卸除、推平 2、包含完成此项工作的一切费用 | 32149.17 | 5.85 | 188072.64
5 | 运费（每增运1km） | m3 | 1、挖装、运输、卸除、推平 2、包含完成此项工作的一切费用 | 32149.17 | 1.26 | 40507.95
6 | 利用土方填筑 | m3 | 1、挖装、运输、卸除、推平、压实、修整、洒水 2、包含完成此项工作的一切费用 | 5552 | 2.94 | 16322.88
7 | 利用石方填筑 | m3 | 1、挖装、运输、卸除、推平、压实、修整、洒水 2、包含完成此项工作的一切费用 | 4895 | 4.53 | 22174.35
8 | 石方利用 | m3 | 1、挖装、运输、卸除、推平 2、包含完成此项工作的一切费用 | 3343.83 | 25 | 83595.75
9 | 台背回填砂砾 | m3 | 1、砂砾运输、卸除、修坡、压实 2、包含除砂砾材料费外的一切费用 | 1096 | 9.71 | 10642.16
10 | M7.5浆砌片石边沟 | m3 | 1、砂浆原材料运输、砂浆拌和、运输、选修石、砌筑、填缝、找平 2、包含除砂浆、块石材料费外的一切费用 | 278.48 | 128.83 | 35876.58
11 | C25混凝土边沟 | m3 | 1、混凝土原材料运输、混凝土拌和、运输、模板制安、浇筑、振捣 2、包含除混凝土材料费外的一切费用 | 55.3 | 125.35 | 6931.86
12 | M7.5浆砌片石排水沟 | m3 | 1、砂浆原材料运输、砂浆拌和、运输、选修石、砌筑、填缝、找平 2、包含除砂浆、块石材料费外的一切费用 | 88.75 | 128.83 | 11433.66
13 | M7.5浆砌片石截水沟 | m3 | 1、砂浆原材料运输、砂浆拌和、运输、选修石、砌筑、填缝、找平 2、包含除砂浆、块石材料费外的一切费用 | 102.6 | 128.83 | 13217.96
第 1 页，共 2 页
彭水自治县龙溪至朱砂段公路及安全提升工程路基施工劳务五标段（K5+000-K6+500）劳务费
单位：元
序号 | 项目名称 | 单位 | 工作内容 | 工程量 | 单价 | 合价
14 | M7.5浆砌片石护面墙 | m3 | 1、砂浆原材料运输、砂浆拌和、运输、选修石、砌筑、填缝、找平 2、包含除砂浆、块石材料费外的一切费用 | 2874 | 128.83 | 370257.42
15 | C20混凝土护面墙 | m3 | 1、混凝土原材料运输、混凝土拌和、运输、模板制安、浇筑、振捣 2、包含除混凝土材料费外的一切费用 | 4826 | 120.8 | 582980.8
（二） | 清单 第300章 路面 |  |  |  |  | 93833.37
1 | C20现浇混凝土加固路肩 | m3 | 1、混凝土原材料运输、混凝土拌和、运输、模板制安、浇筑、振捣 2、包含除混凝土材料费外的一切费用 | 692.59 | 123.22 | 85340.94
2 | C25混凝土面层 | m3 | 1、混凝土原材料运输、混凝土拌和、运输、模板制安、浇筑、振捣 2、包含除混凝土材料费外的一切费用 | 92.5 | 91.81 | 8492.43
（三） | 清单 第400章 桥梁、涵洞 |  |  |  |  | 115541.52
1 | φ0.5m单孔钢筋混凝土圆管涵 | m | 1、原材料运输、土石方开挖、单孔钢筋混凝土圆管涵安装、洞口块石砌筑、回填 2、包含除块石、砂浆、混凝土材料费外的一切费用 | 19 | 213.44 | 4055.36
2 | φ1.0m单孔钢筋混凝土圆管涵 | m | 1、原材料运输、土石方开挖、单孔钢筋混凝土圆管涵安装、洞口块石砌筑、回填 2、包含除块石、砂浆、混凝土材料费外的一切费用 | 23 | 1455.92 | 33486.16
5 | 3m*4m盖板涵 | m | 1、原材料运输、土石方开挖、混凝土拌和、运输、模板制安、浇筑、振捣、钢筋制安、洞口块石砌筑、回填 2、包含除钢筋、混凝土材料费外的一切费用 | 13 | 6000 | 78000
二 | 安全生产费 | % |  | 0.5 | 2182092.34 | 10910.46
三 | 拌和设备安拆 | 项 |  | 1 | 30000 | 30000
四 | 税金 | % |  | 9 | 2223002.8 | 200070.25
| 总计 |  |  |  |  | 2423073.05
第 2 页，共 2 页

## 包1路基六标段（K6+500-K8+500）
彭水自治县龙溪至朱砂段公路及安全提升工程路基施工劳务六标段（K6+500-K8+500）劳务费
单位：元
序号 | 项目名称 | 单位 | 工作内容 | 工程量 | 单价 | 合价
一 | 劳务费用 |  |  |  |  | 2510036.71
（一） | 清单 第200章 路基 |  |  |  |  | 2246849.51
1 | 清理现场（不含表土清除） | m2 | 1、清除地表上的一切杂物 2、包含完成此项工作的一切费用 | 6752.91 | 0.5 | 3376.46
2 | 路基挖土方 | m3 | 1、挖装、运输至指定位置、卸除 2、包含完成此项工作的一切费用 | 3510 | 3.94 | 13829.4
3 | 路基挖软石 | m3 | 1、打眼、爆破、撬移、解小、挖装、运输至指定位置、卸除 2、包含完成此项工作的一切费用 | 4299 | 10.61 | 45612.39
4 | 路基挖次坚石 | m3 | 1、打眼、爆破、撬移、解小、挖装、运输至指定位置、卸除 2、包含完成此项工作的一切费用 | 14227 | 15.59 | 221798.93
5 | 运费（3km以内） | m3 | 1、挖装、运输、卸除、推平 2、包含完成此项工作的一切费用 | 39496.53 | 5.85 | 231054.7
6 | 运费（每增运1km） | m3 | 1、挖装、运输、卸除、推平 2、包含完成此项工作的一切费用 | 39496.53 | 1.26 | 49765.63
7 | 利用土方填筑 | m3 | 1、挖装、运输、卸除、推平、压实、修整、洒水 2、包含完成此项工作的一切费用 | 7559 | 2.94 | 22223.46
8 | 利用石方填筑 | m3 | 1、挖装、运输、卸除、推平、压实、修整、洒水 2、包含完成此项工作的一切费用 | 47901 | 4.53 | 216991.53
9 | 石方利用 | m3 | 1、挖装、运输、卸除、推平 2、包含完成此项工作的一切费用 | 2562.53 | 25 | 64063.25
10 | 台背回填砂砾 | m3 | 1、砂砾运输、卸除、修坡、压实 2、包含除砂砾材料费外的一切费用 | 1058 | 9.71 | 10273.18
11 | 土工格栅 | m2 | 1、土工格栅 2、包含除碎石材料费外的一切费用 | 5890 | 14.16 | 83402.4
12 | M7.5浆砌片石边沟 | m3 | 1、砂浆原材料运输、砂浆拌和、运输、选修石、砌筑、填缝、找平 2、包含除砂浆、块石材料费外的一切费用 | 184.71 | 128.83 | 23796.19
13 | C25混凝土边沟 | m3 | 1、混凝土原材料运输、混凝土拌和、运输、模板制安、浇筑、振捣 2、包含除混凝土材料费外的一切费用 | 36.68 | 125.35 | 4597.84
第 1 页，共 2 页
彭水自治县龙溪至朱砂段公路及安全提升工程路基施工劳务六标段（K6+500-K8+500）劳务费
单位：元
序号 | 项目名称 | 单位 | 工作内容 | 工程量 | 单价 | 合价
14 | M7.5浆砌片石排水沟 | m3 | 1、砂浆原材料运输、砂浆拌和、运输、选修石、砌筑、填缝、找平 2、包含除砂浆、块石材料费外的一切费用 | 88.75 | 128.83 | 11433.66
15 | M7.5浆砌片石截水沟 | m3 | 1、砂浆原材料运输、砂浆拌和、运输、选修石、砌筑、填缝、找平 2、包含除砂浆、块石材料费外的一切费用 | 161.07 | 128.83 | 20750.65
16 | M7.5浆砌片石护面墙 | m3 | 1、砂浆原材料运输、砂浆拌和、运输、选修石、砌筑、填缝、找平 2、包含除砂浆、块石材料费外的一切费用 | 2128 | 128.83 | 274150.24
17 | C20混凝土护面墙 | m3 | 1、混凝土原材料运输、混凝土拌和、运输、模板制安、浇筑、振捣 2、包含除混凝土材料费外的一切费用 | 7862 | 120.8 | 949729.6
（二） | 清单 第300章 路面 |  |  |  |  | 142524.04
1 | C20现浇混凝土加固路肩 | m3 | 1、混凝土原材料运输、混凝土拌和、运输、模板制安、浇筑、振捣 2、包含除混凝土材料费外的一切费用 | 923.45 | 123.22 | 113787.51
2 | C25混凝土面层 | m3 | 1、混凝土原材料运输、混凝土拌和、运输、模板制安、浇筑、振捣 2、包含除混凝土材料费外的一切费用 | 313 | 91.81 | 28736.53
（三） | 清单 第400章 桥梁、涵洞 |  |  |  |  | 120663.16
1 | φ0.5m单孔钢筋混凝土圆管涵 | m | 1、原材料运输、土石方开挖、单孔钢筋混凝土圆管涵安装、洞口块石砌筑、回填 2、包含除块石、砂浆、混凝土材料费外的一切费用 | 139 | 213.44 | 29668.16
2 | φ1.0m单孔钢筋混凝土圆管涵 | m | 1、原材料运输、土石方开挖、单孔钢筋混凝土圆管涵安装、洞口块石砌筑、回填 2、包含除块石、砂浆、混凝土材料费外的一切费用 | 62.5 | 1455.92 | 90995
二 | 安全生产费 | % |  | 0.5 | 2510036.71 | 12550.18
三 | 拌和设备安拆 | 项 |  | 1 | 30000 | 30000
四 | 税金 | % |  | 9 | 2552586.89 | 229732.82
| 总计 |  |  |  |  | 2782319.71
第 2 页，共 2 页

## 包1路基七标段（K8+500-K10+180）
彭水自治县龙溪至朱砂段公路及安全提升工程路基施工劳务七标段（K8+500-K10+180）劳务费
单位：元
序号 | 项目名称 | 单位 | 工作内容 | 工程量 | 单价 | 合价
一 | 劳务费用 |  |  |  |  | 1534714.64
（一） | 清单 第200章 路基 |  |  |  |  | 1339380.8
1 | 清理现场（不含表土清除） | m2 | 1、清除地表上的一切杂物 2、包含完成此项工作的一切费用 | 5672.44 | 0.5 | 2836.22
2 | 路基挖土方 | m3 | 1、挖装、运输至指定位置、卸除 2、包含完成此项工作的一切费用 | 5248 | 3.94 | 20677.12
3 | 路基挖软石 | m3 | 1、打眼、爆破、撬移、解小、挖装、运输至指定位置、卸除 2、包含完成此项工作的一切费用 | 9924 | 10.61 | 105293.64
4 | 路基挖次坚石 | m3 | 1、打眼、爆破、撬移、解小、挖装、运输至指定位置、卸除 2、包含完成此项工作的一切费用 | 31238 | 15.59 | 487000.42
5 | 运费（3km以内） | m3 | 1、挖装、运输、卸除、推平 2、包含完成此项工作的一切费用 | 39083.5 | 5.85 | 228638.48
6 | 运费（每增运1km） | m3 | 1、挖装、运输、卸除、推平 2、包含完成此项工作的一切费用 | 39083.5 | 1.26 | 49245.21
7 | 利用土方填筑 | m3 | 1、挖装、运输、卸除、推平、压实、修整、洒水 2、包含完成此项工作的一切费用 | 4103 | 2.94 | 12062.82
8 | 利用石方填筑 | m3 | 1、挖装、运输、卸除、推平、压实、修整、洒水 2、包含完成此项工作的一切费用 | 2056 | 4.53 | 9313.68
9 | 石方利用 | m3 | 1、挖装、运输、卸除、推平 2、包含完成此项工作的一切费用 | 1167.5 | 25 | 29187.5
10 | 台背回填碎石 | m3 | 1、碎石运输、卸除、修坡、压实 2、包含除碎石材料费外的一切费用 | 129.35 | 9.71 | 1255.99
11 | 台背回填砂砾 | m3 | 1、砂砾运输、卸除、修坡、压实 2、包含除砂砾材料费外的一切费用 | 353 | 9.71 | 3427.63
12 | M7.5浆砌片石边沟 | m3 | 1、砂浆原材料运输、砂浆拌和、运输、选修石、砌筑、填缝、找平 2、包含除砂浆、块石材料费外的一切费用 | 279.18 | 128.83 | 35966.76
13 | C25混凝土边沟 | m3 | 1、混凝土原材料运输、混凝土拌和、运输、模板制安、浇筑、振捣 2、包含除混凝土材料费外的一切费用 | 55.16 | 125.35 | 6914.31
第 1 页，共 2 页
彭水自治县龙溪至朱砂段公路及安全提升工程路基施工劳务七标段（K8+500-K10+180）劳务费
单位：元
序号 | 项目名称 | 单位 | 工作内容 | 工程量 | 单价 | 合价
14 | M7.5浆砌片石排水沟 | m3 | 1、砂浆原材料运输、砂浆拌和、运输、选修石、砌筑、填缝、找平 2、包含除砂浆、块石材料费外的一切费用 | 46.25 | 128.83 | 5958.39
15 | C20混凝土排水沟 | m3 | 1、混凝土原材料运输、混凝土拌和、运输、模板制安、浇筑、振捣 2、包含除混凝土材料费外的一切费用 | 21 | 125.35 | 2632.35
16 | M7.5浆砌片石护面墙 | m3 | 1、砂浆原材料运输、砂浆拌和、运输、选修石、砌筑、填缝、找平 2、包含除砂浆、块石材料费外的一切费用 | 571 | 128.83 | 73561.93
17 | C20混凝土护面墙 | m3 | 1、混凝土原材料运输、混凝土拌和、运输、模板制安、浇筑、振捣 2、包含除混凝土材料费外的一切费用 | 1908 | 120.8 | 230486.4
18 | M7.5浆砌片石排水沟（弃土场） | m3 | 1、砂浆原材料运输、砂浆拌和、运输、选修石、砌筑、填缝、找平 2、包含除砂浆、块石材料费外的一切费用 | 186.94 | 128.83 | 24083.48
19 | 浆砌块石急流槽（弃土场） | m3 | 1、砂浆原材料运输、砂浆拌和、运输、选修石、砌筑、填缝、找平 2、包含除砂浆、块石材料费外的一切费用 | 84.13 | 128.83 | 10838.47
（二） | 清单 第300章 路面 |  |  |  |  | 104761.52
1 | C20现浇混凝土加固路肩 | m3 | 1、混凝土原材料运输、混凝土拌和、运输、模板制安、浇筑、振捣 2、包含除混凝土材料费外的一切费用 | 775.69 | 123.22 | 95580.52
2 | C25混凝土面层 | m3 | 1、混凝土原材料运输、混凝土拌和、运输、模板制安、浇筑、振捣 2、包含除混凝土材料费外的一切费用 | 100 | 91.81 | 9181
（三） | 清单 第400章 桥梁、涵洞 |  |  |  |  | 90572.32
1 | φ0.5m单孔钢筋混凝土圆管涵 | m | 1、原材料运输、土石方开挖、单孔钢筋混凝土圆管涵安装、洞口块石砌筑、回填 2、包含除块石、砂浆、混凝土材料费外的一切费用 | 56 | 213.44 | 11952.64
2 | φ1.0m单孔钢筋混凝土圆管涵 | m | 1、原材料运输、土石方开挖、单孔钢筋混凝土圆管涵安装、洞口块石砌筑、回填 2、包含除块石、砂浆、混凝土材料费外的一切费用 | 54 | 1455.92 | 78619.68
二 | 安全生产费 | % |  | 0.5 | 1534714.64 | 7673.57
三 | 拌和设备安拆 | 项 |  | 1 | 30000 | 30000
四 | 税金 | % |  | 9 | 1572388.21 | 141514.94
| 总计 |  |  |  |  | 1713903.15
第 2 页，共 2 页