## 包1路基一标段（K0+000-K2+000）
彭水自治县万足至石盘段公路及安全提升工程 一标段（K0+000-K2+000）路基施工劳务
单位：元
序号 | 项目名称 | 单位 | 工作内容 | 工程量 | 单价 | 合价
一 | 劳务费用 |  |  |  |  | 3422851.87
（一） | 清单 第200章 路基 |  |  |  |  | 3135732.14
1 | 伐树挖根 | 棵 | 1、伐树挖根 2、包含完成此项工作的一切费用 | 5480 | 26.39 | 144617.2
2 | 砍挖灌木 | m2 | 1、砍挖灌木 2、包含完成此项工作的一切费用 | 861 | 1.24 | 1067.64
3 | 路基挖土方 | m3 | 1、挖装、运输至指定位置、卸除 2、包含完成此项工作的一切费用 | 10495.68 | 3.94 | 41352.98
4 | 路基挖软石 | m3 | 1、打眼、爆破、撬移、解小、挖装、运输至指定位置、卸除 2、包含完成此项工作的一切费用 | 43361 | 10.61 | 460060.21
5 | 路基挖次坚石 | m3 | 1、打眼、爆破、撬移、解小、挖装、运输至指定位置、卸除 2、包含完成此项工作的一切费用 | 32865.32 | 15.59 | 512370.34
6 | 运费（3km以内） | m3 | 1、挖装、运输、卸除、推平 2、包含完成此项工作的一切费用 | 73762.39 | 6.85 | 505272.37
7 | 运费（每增运1km） | m3 | 1、挖装、运输、卸除、推平 2、包含完成此项工作的一切费用 | 73762.39 | 1.26 | 92940.61
8 | 利用土方填筑 | m3 | 1、挖装、运输、卸除、推平、压实、修整、洒水 2、包含完成此项工作的一切费用 | 1982.8 | 2.94 | 5829.43
9 | 利用石方填筑 | m3 | 1、挖装、运输、卸除、推平、压实、修整、洒水 2、包含完成此项工作的一切费用 | 4252.69 | 4.53 | 19264.69
10 | 石方利用 | m3 | 1、挖装、运输、卸除、推平 2、包含完成此项工作的一切费用 | 6724.12 | 25 | 168103
11 | 挡墙墙背回填 | m3 | 1、碎石运输、卸除、修坡、压实 2、包含除碎石材料费外的一切费用 | 914.8 | 9.71 | 8882.71
12 | M7.5浆砌片石（边沟） | m3 | 1、砂浆原材料运输、砂浆拌和、运输、选修石、砌筑、填缝、找平 2、包含除砂浆、块石材料费外的一切费用 | 327.3 | 128.83 | 42166.06
13 | C25现浇混凝土（边沟） | m3 | 1、混凝土原材料运输、混凝土拌和、运输、模板制安、浇筑、振捣 2、包含除混凝土材料费外的一切费用 | 229.12 | 125.35 | 28720.19
第 1 页，共 3 页
彭水自治县万足至石盘段公路及安全提升工程 一标段（K0+000-K2+000）路基施工劳务
单位：元
序号 | 项目名称 | 单位 | 工作内容 | 工程量 | 单价 | 合价
14 | φ50cm钢筋混凝土排水管 | m | 1、原材料运输、土石方开挖、单孔钢筋混凝土圆管涵安装、洞口块石砌筑、回填 2、包含除块石、砂浆、混凝土材料费外的一切费用 | 65 | 213.44 | 13873.6
15 | M7.5浆砌片石（护肩、路肩墙、路堤墙） | m3 | 1、砂浆原材料运输、砂浆拌和、运输、选修石、砌筑、填缝、找平 2、包含除砂浆、块石材料费外的一切费用 | 3727.3 | 128.83 | 480188.06
16 | C20片石混凝土（护肩、路肩墙、路堤墙） | m3 | 1、混凝土原材料、片石运输、混凝土拌和、运输、模板制安、浇筑、振捣 2、包含除混凝土、片石材料费外的一切费用 | 3813.6 | 109.8 | 418733.28
17 | Φ100mmPVC泄水管 | m | 1、泄水管制安 2、包含完成此项工作的一切费用 | 2394.4 | 20.38 | 48797.87
18 | 1-φ32mm锚杆 | 根 | 1、钻孔、锚杆制作、拌制砂浆、锚定、封孔 2、包含完成此项工作的一切费用 | 170 | 844.07 | 143491.9
（二） | 清单 第300章 路面 |  |  |  |  | 132914.1
1 | 破碎水泥砼板 | m3 | 1、泄水管制安 2、包含完成此项工作的一切费用 | 1230 | 23.91 | 29409.3
2 | C25混凝土路肩 | m3 | 1、混凝土原材料运输、混凝土拌和、运输、模板制安、浇筑、振捣 2、包含除混凝土材料费外的一切费用 | 840 | 123.22 | 103504.8
（三） | 清单 第400章 桥梁、涵洞 |  |  |  |  | 112367.04
1 | φ1.0m单孔钢筋混凝土圆管涵 | m | 1、原材料运输、土石方开挖、单孔钢筋混凝土圆管涵安装、洞口块石砌筑、回填 2、包含除块石、砂浆、混凝土材料费外的一切费用 | 62 | 1455.92 | 90267.04
2 | 1m*1.5m盖板涵 | m | 1、原材料运输、土石方开挖、混凝土拌和、运输、模板制安、浇筑、振捣、钢筋制安、洞口块石砌筑、回填 2、包含除钢筋、混凝土材料费外的一切费用 | 13 | 1700 | 22100
（四） | 交叉工程 |  |  |  |  | 32801.43
1 | 路基挖土方 | m3 | 1、挖装、运输至指定位置、卸除 2、包含完成此项工作的一切费用 | 326.2 | 3.94 | 1285.23
2 | 路基挖次坚石 | m3 | 1、打眼、爆破、撬移、解小、挖装、运输至指定位置、卸除 2、包含完成此项工作的一切费用 | 761.8 | 15.59 | 11876.46
第 2 页，共 3 页
彭水自治县万足至石盘段公路及安全提升工程 一标段（K0+000-K2+000）路基施工劳务
单位：元
序号 | 项目名称 | 单位 | 工作内容 | 工程量 | 单价 | 合价
3 | 运费（3km以内） | m3 | 1、挖装、运输、卸除、推平 2、包含完成此项工作的一切费用 | 1088 | 6.85 | 7452.8
4 | 运费（每增运1km） | m3 | 1、挖装、运输、卸除、推平 2、包含完成此项工作的一切费用 | 1088 | 1.26 | 1370.88
5 | 20cm厚C30混凝土面层 | m2 | 1、混凝土原材料运输、混凝土拌和、运输、模板制安、浇筑、振捣 2、包含除混凝土材料费外的一切费用 | 480.5 | 22.51 | 10816.06
（五） | 清单 第600章 交通安全设施及预埋管线 |  |  |  |  | 9037.16
1 | 拆除波形梁护栏 | m | 1、拆除、运输至指定位置 2、包含完成此项工作的一切费用 | 1034 | 8.74 | 9037.16
二 | 安全生产费 | % |  | 0.5 | 3422851.87 | 17114.26
三 | 拌和设备安拆 | 项 |  | 1 | 30000 | 30000
四 | 税金 | % |  | 9 | 3469966.13 | 312296.95
| 总计 |  |  |  |  | 3782263.08
第 3 页，共 3 页

## 包1路基二标段（K2+000-K4+000）
彭水自治县万足至石盘段公路及安全提升工程 二标段（K2+000-K4+000）路基施工劳务
单位：元
序号 | 项目名称 | 单位 | 工作内容 | 工程量 | 单价 | 合价
一 | 劳务费用 |  |  |  |  | 3207812.06
（一） | 清单 第200章 路基 |  |  |  |  | 2875619.04
1 | 伐树挖根 | 棵 | 1、伐树挖根 2、包含完成此项工作的一切费用 | 1551 | 26.39 | 40930.89
2 | 砍挖灌木 | m2 | 1、砍挖灌木 2、包含完成此项工作的一切费用 | 5055 | 1.24 | 6268.2
3 | 路基挖土方 | m3 | 1、挖装、运输至指定位置、卸除 2、包含完成此项工作的一切费用 | 19387.13 | 3.94 | 76385.29
4 | 路基挖软石 | m3 | 1、打眼、爆破、撬移、解小、挖装、运输至指定位置、卸除 2、包含完成此项工作的一切费用 | 48467.81 | 10.61 | 514243.46
5 | 路基挖次坚石 | m3 | 1、打眼、爆破、撬移、解小、挖装、运输至指定位置、卸除 2、包含完成此项工作的一切费用 | 29080.67 | 15.59 | 453367.65
6 | 运费（3km以内） | m3 | 1、挖装、运输、卸除、推平 2、包含完成此项工作的一切费用 | 68900.32 | 6.85 | 471967.19
7 | 运费（每增运1km） | m3 | 1、挖装、运输、卸除、推平 2、包含完成此项工作的一切费用 | 68900.32 | 1.26 | 86814.4
8 | 利用土方填筑 | m3 | 1、挖装、运输、卸除、推平、压实、修整、洒水 2、包含完成此项工作的一切费用 | 7967.45 | 2.94 | 23424.3
9 | 利用石方填筑 | m3 | 1、挖装、运输、卸除、推平、压实、修整、洒水 2、包含完成此项工作的一切费用 | 14268.78 | 4.53 | 64637.57
10 | 石方利用 | m3 | 1、挖装、运输、卸除、推平 2、包含完成此项工作的一切费用 | 5799.06 | 25 | 144976.5
11 | 挡墙墙背回填 | m3 | 1、碎石运输、卸除、修坡、压实 2、包含除碎石材料费外的一切费用 | 655 | 9.71 | 6360.05
12 | 碎石垫层 | m3 | 1、碎石运输、卸除、修坡、压实 2、包含除碎石材料费外的一切费用 | 53 | 9.71 | 514.63
13 | 土工格栅 | m2 | 1、土工格栅 2、包含除碎石材料费外的一切费用 | 7950 | 14.16 | 112572
14 | M7.5浆砌片石（边沟） | m3 | 1、砂浆原材料运输、砂浆拌和、运输、选修石、砌筑、填缝、找平 2、包含除砂浆、块石材料费外的一切费用 | 373.35 | 128.83 | 48098.68
第 1 页，共 2 页
彭水自治县万足至石盘段公路及安全提升工程 二标段（K2+000-K4+000）路基施工劳务
单位：元
序号 | 项目名称 | 单位 | 工作内容 | 工程量 | 单价 | 合价
15 | C25现浇混凝土（边沟） | m3 | 1、混凝土原材料运输、混凝土拌和、运输、模板制安、浇筑、振捣 2、包含除混凝土材料费外的一切费用 | 233.64 | 125.35 | 29286.77
16 | 浆砌片石排水沟 | m3 | 1、砂浆原材料运输、砂浆拌和、运输、选修石、砌筑、填缝、找平 2、包含除砂浆、块石材料费外的一切费用 | 18.9 | 128.83 | 2434.89
17 | 现浇混凝土排水沟 | m3 | 1、混凝土原材料运输、混凝土拌和、运输、模板制安、浇筑、振捣 2、包含除混凝土材料费外的一切费用 | 3.15 | 125.35 | 394.85
18 | C30现浇混凝土盖板沟 | m3 | 1、原材料运输、混凝土拌和、运输、模板制安、钢筋制安、浇筑、振捣 2、包含除混凝土、钢筋材料费外的一切费用 | 105 | 126.35 | 13266.75
19 | φ50cm钢筋混凝土排水管 | m | 1、原材料运输、土石方开挖、单孔钢筋混凝土圆管涵安装、洞口块石砌筑、回填 2、包含除块石、砂浆、混凝土材料费外的一切费用 | 20 | 213.44 | 4268.8
20 | M7.5浆砌片石（护肩、路肩墙、路堤墙） | m3 | 1、砂浆原材料运输、砂浆拌和、运输、选修石、砌筑、填缝、找平 2、包含除砂浆、块石材料费外的一切费用 | 4073.5 | 128.83 | 524789.01
21 | C20片石混凝土（护肩、路肩墙、路堤墙） | m3 | 1、混凝土原材料、片石运输、混凝土拌和、运输、模板制安、浇筑、振捣 2、包含除混凝土、片石材料费外的一切费用 | 1860.8 | 109.8 | 204315.84
22 | Φ100mmPVC泄水管 | m | 1、泄水管制安 2、包含完成此项工作的一切费用 | 2271.9 | 20.38 | 46301.32
（二） | 清单 第300章 路面 |  |  |  |  | 102765.48
1 | C25混凝土路肩 | m3 | 1、混凝土原材料运输、混凝土拌和、运输、模板制安、浇筑、振捣 2、包含除混凝土材料费外的一切费用 | 834 | 123.22 | 102765.48
（三） | 清单 第400章 桥梁、涵洞 |  |  |  |  | 186537.09
1 | φ1.0m单孔钢筋混凝土圆管涵 | m | 1、原材料运输、土石方开挖、单孔钢筋混凝土圆管涵安装、洞口块石砌筑、回填 2、包含除块石、砂浆、混凝土材料费外的一切费用 | 63.36 | 1455.92 | 92247.09
2 | 1m*1.5m盖板涵 | m | 1、原材料运输、土石方开挖、混凝土拌和、运输、模板制安、浇筑、振捣、钢筋制安、洞口块石砌筑、回填 2、包含除钢筋、混凝土材料费外的一切费用 | 18 | 1700 | 30600
第 2 页，共 2 页
彭水自治县万足至石盘段公路及安全提升工程 二标段（K2+000-K4+000）路基施工劳务
单位：元
序号 | 项目名称 | 单位 | 工作内容 | 工程量 | 单价 | 合价
3 | 2m*2m盖板涵 | m | 1、原材料运输、土石方开挖、混凝土拌和、运输、模板制安、浇筑、振捣、钢筋制安、洞口块石砌筑、回填 2、包含除钢筋、混凝土材料费外的一切费用 | 28.95 | 2200 | 63690
（四） | 交叉工程 |  |  |  |  | 28609.27
1 | 路基挖土方 | m3 | 1、挖装、运输至指定位置、卸除 2、包含完成此项工作的一切费用 | 222.2 | 3.94 | 875.47
2 | 路基挖次坚石 | m3 | 1、打眼、爆破、撬移、解小、挖装、运输至指定位置、卸除 2、包含完成此项工作的一切费用 | 519.8 | 15.59 | 8103.68
3 | 运费（3km以内） | m3 | 1、挖装、运输、卸除、推平 2、包含完成此项工作的一切费用 | 742 | 6.85 | 5082.7
4 | 运费（每增运1km） | m3 | 1、挖装、运输、卸除、推平 2、包含完成此项工作的一切费用 | 742 | 1.26 | 934.92
5 | 20cm厚C30混凝土面层 | m2 | 1、混凝土原材料运输、混凝土拌和、运输、模板制安、浇筑、振捣 2、包含除混凝土材料费外的一切费用 | 605 | 22.5 | 13612.5
（五） | 清单 第600章 交通安全设施及预埋管线 |  |  |  |  | 9037.16
1 | 拆除波形梁护栏 | m | 1、拆除、运输至指定位置 2、包含完成此项工作的一切费用 | 1034 | 8.74 | 9037.16
（六） | 其他工程（改路） |  |  |  |  | 5244.02
1 | M7.5浆砌片石（晒坝） | m3 | 1、砂浆原材料运输、砂浆拌和、运输、选修石、砌筑、填缝、找平 2、包含除砂浆、块石材料费外的一切费用 | 30.75 | 128.83 | 3961.52
2 | 20cm厚C20水泥混凝土面层（晒坝） | m2 | 1、混凝土原材料运输、混凝土拌和、运输、模板制安、浇筑、振捣 2、包含除混凝土材料费外的一切费用 | 57 | 22.5 | 1282.5
二 | 安全生产费 | % |  | 0.5 | 3207812.06 | 16039.06
三 | 拌和设备安拆 | 项 |  | 1 | 30000 | 30000
四 | 税金 | % |  | 9 | 3253851.12 | 292846.6
| 总计 |  |  |  |  | 3546697.72
第 2 页，共 2 页

## 包1路基三标段（K4+000-K6+000）
彭水自治县万足至石盘段公路及安全提升工程 三标段（K4+000-K6+000）路基施工劳务
单位：元
序号 | 项目名称 | 单位 | 工作内容 | 工程量 | 单价 | 合价
一 | 劳务费用 |  |  |  |  | 3872809.66
（一） | 清单 第200章 路基 |  |  |  |  | 3697205.43
1 | 伐树挖根 | 棵 | 1、伐树挖根 2、包含完成此项工作的一切费用 | 2273 | 26.39 | 59984.47
2 | 砍挖灌木 | m2 | 1、砍挖灌木 2、包含完成此项工作的一切费用 | 20314 | 1.24 | 25189.36
3 | 路基挖土方 | m3 | 1、挖装、运输至指定位置、卸除 2、包含完成此项工作的一切费用 | 17887.26 | 3.94 | 70475.8
4 | 路基挖软石 | m3 | 1、打眼、爆破、撬移、解小、挖装、运输至指定位置、卸除 2、包含完成此项工作的一切费用 | 72385.25 | 10.61 | 768007.5
5 | 路基挖次坚石 | m3 | 1、打眼、爆破、撬移、解小、挖装、运输至指定位置、卸除 2、包含完成此项工作的一切费用 | 54324.41 | 15.59 | 846917.55
6 | 运费（3km以内） | m3 | 1、挖装、运输、卸除、推平 2、包含完成此项工作的一切费用 | 135557.29 | 6.85 | 928567.44
7 | 运费（每增运1km） | m3 | 1、挖装、运输、卸除、推平 2、包含完成此项工作的一切费用 | 135557.29 | 1.26 | 170802.19
8 | 利用土方填筑 | m3 | 1、挖装、运输、卸除、推平、压实、修整、洒水 2、包含完成此项工作的一切费用 | 2275.91 | 2.94 | 6691.18
9 | 利用石方填筑 | m3 | 1、挖装、运输、卸除、推平、压实、修整、洒水 2、包含完成此项工作的一切费用 | 2049.98 | 4.53 | 9286.41
10 | 石方利用 | m3 | 1、挖装、运输、卸除、推平 2、包含完成此项工作的一切费用 | 4713.74 | 25 | 117843.5
11 | 挡墙墙背回填 | m3 | 1、碎石运输、卸除、修坡、压实 2、包含除碎石材料费外的一切费用 | 739.1 | 9.71 | 7176.66
12 | 土工格栅 | m2 | 1、土工格栅 2、包含除碎石材料费外的一切费用 | 720 | 14.16 | 10195.2
13 | M7.5浆砌片石（边沟） | m3 | 1、砂浆原材料运输、砂浆拌和、运输、选修石、砌筑、填缝、找平 2、包含除砂浆、块石材料费外的一切费用 | 334.95 | 128.83 | 43151.61
14 | C25现浇混凝土（边沟） | m3 | 1、混凝土原材料运输、混凝土拌和、运输、模板制安、浇筑、振捣 2、包含除混凝土材料费外的一切费用 | 236.47 | 125.35 | 29641.51
第 1 页，共 3 页
彭水自治县万足至石盘段公路及安全提升工程 三标段（K4+000-K6+000）路基施工劳务
单位：元
序号 | 项目名称 | 单位 | 工作内容 | 工程量 | 单价 | 合价
15 | 浆砌片石排水沟 | m3 | 1、砂浆原材料运输、砂浆拌和、运输、选修石、砌筑、填缝、找平 2、包含除砂浆、块石材料费外的一切费用 | 3 | 128.83 | 386.49
16 | 现浇混凝土排水沟 | m3 | 1、混凝土原材料运输、混凝土拌和、运输、模板制安、浇筑、振捣 2、包含除混凝土材料费外的一切费用 | 0.5 | 125.35 | 62.68
17 | M7.5浆砌片石（护肩、路肩墙、路堤墙） | m3 | 1、砂浆原材料运输、砂浆拌和、运输、选修石、砌筑、填缝、找平 2、包含除砂浆、块石材料费外的一切费用 | 3779.6 | 128.83 | 486925.87
18 | C20片石混凝土（护肩、路肩墙、路堤墙） | m3 | 1、混凝土原材料、片石运输、混凝土拌和、运输、模板制安、浇筑、振捣 2、包含除混凝土、片石材料费外的一切费用 | 851.7 | 109.8 | 93516.66
19 | Φ100mmPVC泄水管 | m | 1、泄水管制安 2、包含完成此项工作的一切费用 | 1098.3 | 20.38 | 22383.35
（二） | 清单 第300章 路面 |  |  |  |  | 103504.8
1 | C25混凝土路肩 | m3 | 1、混凝土原材料运输、混凝土拌和、运输、模板制安、浇筑、振捣 2、包含除混凝土材料费外的一切费用 | 840 | 123.22 | 103504.8
（三） | 清单 第400章 桥梁、涵洞 |  |  |  |  | 49274.32
1 | φ1.0m单孔钢筋混凝土圆管涵 | m | 1、原材料运输、土石方开挖、单孔钢筋混凝土圆管涵安装、洞口块石砌筑、回填 2、包含除块石、砂浆、混凝土材料费外的一切费用 | 21 | 1455.92 | 30574.32
2 | 1m*1.5m盖板涵 | m | 1、原材料运输、土石方开挖、混凝土拌和、运输、模板制安、浇筑、振捣、钢筋制安、洞口块石砌筑、回填 2、包含除钢筋、混凝土材料费外的一切费用 | 11 | 1700 | 18700
（四） | 交叉工程 |  |  |  |  | 3677.15
1 | 路基挖土方 | m3 | 1、挖装、运输至指定位置、卸除 2、包含完成此项工作的一切费用 | 25 | 3.94 | 98.5
2 | 路基挖次坚石 | m3 | 1、打眼、爆破、撬移、解小、挖装、运输至指定位置、卸除 2、包含完成此项工作的一切费用 | 57 | 15.59 | 888.63
3 | 运费（3km以内） | m3 | 1、挖装、运输、卸除、推平 2、包含完成此项工作的一切费用 | 82 | 6.85 | 561.7
第 2 页，共 3 页
彭水自治县万足至石盘段公路及安全提升工程 三标段（K4+000-K6+000）路基施工劳务
单位：元
序号 | 项目名称 | 单位 | 工作内容 | 工程量 | 单价 | 合价
4 | 运费（每增运1km） | m3 | 1、挖装、运输、卸除、推平 2、包含完成此项工作的一切费用 | 82 | 1.26 | 103.32
5 | 20cm厚C30混凝土面层 | m2 | 1、混凝土原材料运输、混凝土拌和、运输、模板制安、浇筑、振捣 2、包含除混凝土材料费外的一切费用 | 90 | 22.5 | 2025
（五） | 清单 第600章 交通安全设施及预埋管线 |  |  |  |  | 19147.96
1 | C30混凝土（钢筋混凝土护栏，含钢筋制安） | m3 | 1、原材料运输、混凝土拌和、运输、模板制安、钢筋制安、浇筑、振捣 2、包含除混凝土、钢筋材料费外的一切费用 | 20.79 | 486.33 | 10110.8
2 | 拆除波形梁护栏 | m | 1、拆除、运输至指定位置 2、包含完成此项工作的一切费用 | 1034 | 8.74 | 9037.16
二 | 安全生产费 | % |  | 0.5 | 3872809.66 | 19364.05
三 | 拌和设备安拆 | 项 |  | 1 | 30000 | 30000
四 | 税金 | % |  | 9 | 3922173.71 | 352995.63
| 总计 |  |  |  |  | 4275169.34
第 3 页，共 3 页

## 包1路基四标段（K6+000-K8+000）
彭水自治县万足至石盘段公路及安全提升工程 四标段（K6+000-K8+000）路基施工劳务
单位：元
序号 | 项目名称 | 单位 | 工作内容 | 工程量 | 单价 | 合价
一 | 劳务费用 |  |  |  |  | 3250925.06
（一） | 清单 第200章 路基 |  |  |  |  | 2811779.31
1 | 伐树挖根 | 棵 | 1、伐树挖根 2、包含完成此项工作的一切费用 | 5825 | 26.39 | 153721.75
2 | 砍挖灌木 | m2 | 1、砍挖灌木 2、包含完成此项工作的一切费用 | 5493 | 1.24 | 6811.32
3 | 路基挖土方 | m3 | 1、挖装、运输至指定位置、卸除 2、包含完成此项工作的一切费用 | 25713.27 | 3.94 | 101310.28
4 | 路基挖软石 | m3 | 1、打眼、爆破、撬移、解小、挖装、运输至指定位置、卸除 2、包含完成此项工作的一切费用 | 59027.15 | 10.61 | 626278.06
5 | 路基挖次坚石 | m3 | 1、打眼、爆破、撬移、解小、挖装、运输至指定位置、卸除 2、包含完成此项工作的一切费用 | 33487.45 | 15.59 | 522069.35
6 | 运费（3km以内） | m3 | 1、挖装、运输、卸除、推平 2、包含完成此项工作的一切费用 | 112808.26 | 6.85 | 772736.58
7 | 运费（每增运1km） | m3 | 1、挖装、运输、卸除、推平 2、包含完成此项工作的一切费用 | 112808.26 | 1.26 | 142138.41
8 | 利用土方填筑 | m3 | 1、挖装、运输、卸除、推平、压实、修整、洒水 2、包含完成此项工作的一切费用 | 1873.55 | 2.94 | 5508.24
9 | 利用石方填筑 | m3 | 1、挖装、运输、卸除、推平、压实、修整、洒水 2、包含完成此项工作的一切费用 | 880.98 | 4.53 | 3990.84
10 | 石方利用 | m3 | 1、挖装、运输、卸除、推平 2、包含完成此项工作的一切费用 | 2665.08 | 25 | 66627
11 | 挡墙墙背回填 | m3 | 1、碎石运输、卸除、修坡、压实 2、包含除碎石材料费外的一切费用 | 415.4 | 9.71 | 4033.53
12 | M7.5浆砌片石（边沟） | m3 | 1、砂浆原材料运输、砂浆拌和、运输、选修石、砌筑、填缝、找平 2、包含除砂浆、块石材料费外的一切费用 | 338.55 | 128.83 | 43615.4
13 | C25现浇混凝土（边沟） | m3 | 1、混凝土原材料运输、混凝土拌和、运输、模板制安、浇筑、振捣 2、包含除混凝土材料费外的一切费用 | 252.01 | 125.35 | 31589.45
第 1 页，共 4 页
彭水自治县万足至石盘段公路及安全提升工程 四标段（K6+000-K8+000）路基施工劳务
单位：元
序号 | 项目名称 | 单位 | 工作内容 | 工程量 | 单价 | 合价
14 | 浆砌片石排水沟 | m3 | 1、砂浆原材料运输、砂浆拌和、运输、选修石、砌筑、填缝、找平 2、包含除砂浆、块石材料费外的一切费用 | 8.7 | 128.83 | 1120.82
15 | 现浇混凝土排水沟 | m3 | 1、混凝土原材料运输、混凝土拌和、运输、模板制安、浇筑、振捣 2、包含除混凝土材料费外的一切费用 | 1.45 | 125.35 | 181.76
16 | φ50cm钢筋混凝土排水管 | m | 1、原材料运输、土石方开挖、单孔钢筋混凝土圆管涵安装、洞口块石砌筑、回填 2、包含除块石、砂浆、混凝土材料费外的一切费用 | 45 | 213.44 | 9604.8
17 | M7.5浆砌片石（护肩、路肩墙、路堤墙） | m3 | 1、砂浆原材料运输、砂浆拌和、运输、选修石、砌筑、填缝、找平 2、包含除砂浆、块石材料费外的一切费用 | 1797.7 | 128.83 | 231597.69
18 | C20片石混凝土（护肩、路肩墙、路堤墙） | m3 | 1、混凝土原材料、片石运输、混凝土拌和、运输、模板制安、浇筑、振捣 2、包含除混凝土、片石材料费外的一切费用 | 645.9 | 109.8 | 70919.82
19 | Φ100mmPVC泄水管 | m | 1、泄水管制安 2、包含完成此项工作的一切费用 | 879.5 | 20.38 | 17924.21
（二） | 清单 第300章 路面 |  |  |  |  | 102272.6
1 | C25混凝土路肩 | m3 | 1、混凝土原材料运输、混凝土拌和、运输、模板制安、浇筑、振捣 2、包含除混凝土材料费外的一切费用 | 830 | 123.22 | 102272.6
（三） | 清单 第400章 桥梁、涵洞 |  |  |  |  | 89800.28
1 | φ1.0m单孔钢筋混凝土圆管涵 | m | 1、原材料运输、土石方开挖、单孔钢筋混凝土圆管涵安装、洞口块石砌筑、回填 2、包含除块石、砂浆、混凝土材料费外的一切费用 | 46.5 | 1455.92 | 67700.28
2 | 1m*1.5m盖板涵 | m | 1、原材料运输、土石方开挖、混凝土拌和、运输、模板制安、浇筑、振捣、钢筋制安、洞口块石砌筑、回填 2、包含除钢筋、混凝土材料费外的一切费用 | 13 | 1700 | 22100
（四） | 交叉工程 |  |  |  |  | 14787.57
1 | 路基挖土方 | m3 | 1、挖装、运输至指定位置、卸除 2、包含完成此项工作的一切费用 | 98.56 | 3.94 | 388.33
第 2 页，共 4 页
彭水自治县万足至石盘段公路及安全提升工程 四标段（K6+000-K8+000）路基施工劳务
单位：元
序号 | 项目名称 | 单位 | 工作内容 | 工程量 | 单价 | 合价
2 | 路基挖次坚石 | m3 | 1、打眼、爆破、撬移、解小、挖装、运输至指定位置、卸除 2、包含完成此项工作的一切费用 | 230.64 | 15.59 | 3595.68
3 | 运费（3km以内） | m3 | 1、挖装、运输、卸除、推平 2、包含完成此项工作的一切费用 | 329.2 | 6.85 | 2255.02
4 | 运费（每增运1km） | m3 | 1、挖装、运输、卸除、推平 2、包含完成此项工作的一切费用 | 329.2 | 1.26 | 414.79
5 | 20cm厚C30混凝土面层 | m2 | 1、混凝土原材料运输、混凝土拌和、运输、模板制安、浇筑、振捣 2、包含除混凝土材料费外的一切费用 | 361.5 | 22.5 | 8133.75
（五） | 清单 第600章 交通安全设施及预埋管线 |  |  |  |  | 9037.16
1 | 拆除波形梁护栏 | m | 1、拆除、运输至指定位置 2、包含完成此项工作的一切费用 | 1034 | 8.74 | 9037.16
（六） | 其他工程（改路） |  |  |  |  | 223248.14
1 | 路基挖土方 | m3 | 1、挖装、运输至指定位置、卸除 2、包含完成此项工作的一切费用 | 2998 | 3.94 | 11812.12
2 | 路基挖次坚石 | m3 | 1、打眼、爆破、撬移、解小、挖装、运输至指定位置、卸除 2、包含完成此项工作的一切费用 | 5996 | 15.59 | 93477.64
3 | 运费（3km以内） | m3 | 1、挖装、运输、卸除、推平 2、包含完成此项工作的一切费用 | 8982 | 6.85 | 61526.7
4 | 运费（每增运1km） | m3 | 1、挖装、运输、卸除、推平 2、包含完成此项工作的一切费用 | 8982 | 1.26 | 11317.32
5 | 利用土方填筑 | m3 | 1、挖装、运输、卸除、推平、压实、修整、洒水 2、包含完成此项工作的一切费用 | 12 | 2.94 | 35.28
6 | 20cmC30水泥砼 | m2 | 1、混凝土原材料运输、混凝土拌和、运输、模板制安、浇筑、振捣 2、包含除混凝土材料费外的一切费用 | 1342 | 22.5 | 30195
7 | 路面钢筋 | t | 1、钢筋制安 2、包含除钢筋材料费外的一切费用 | 0.035 | 1.22 | 0.04
8 | M7.5浆砌片石（边沟） | m3 | 1、砂浆原材料运输、砂浆拌和、运输、选修石、砌筑、填缝、找平 2、包含除砂浆、块石材料费外的一切费用 | 68 | 128.83 | 8760.44
第 3 页，共 4 页
彭水自治县万足至石盘段公路及安全提升工程 四标段（K6+000-K8+000）路基施工劳务
单位：元
序号 | 项目名称 | 单位 | 工作内容 | 工程量 | 单价 | 合价
9 | C25混凝土（边沟） | m3 | 1、混凝土原材料运输、混凝土拌和、运输、模板制安、浇筑、振捣 2、包含除混凝土材料费外的一切费用 | 56 | 109.35 | 6123.6
二 | 安全生产费 | % |  | 0.5 | 3250925.06 | 16254.63
三 | 拌和设备安拆 | 项 |  | 1 | 30000 | 30000
四 | 税金 | % |  | 9 | 3297179.69 | 296746.17
| 总计 |  |  |  |  | 3593925.86
第 4 页，共 4 页

## 包1路基五标段（K8+000-K9+000）
彭水自治县万足至石盘段公路及安全提升工程 五标段（K8+000-K9+000）路基施工劳务
单位：元
序号 | 项目名称 | 单位 | 工作内容 | 工程量 | 单价 | 合价
一 | 劳务费用 |  |  |  |  | 2395680.4
（一） | 清单 第200章 路基 |  |  |  |  | 2073586.66
1 | 伐树挖根 | 棵 | 1、伐树挖根 2、包含完成此项工作的一切费用 | 2231 | 26.39 | 58876.09
2 | 砍挖灌木 | m2 | 1、砍挖灌木 2、包含完成此项工作的一切费用 | 1339 | 1.24 | 1660.36
3 | 路基挖土方 | m3 | 1、挖装、运输至指定位置、卸除 2、包含完成此项工作的一切费用 | 6641.13 | 3.94 | 26166.05
4 | 路基挖软石 | m3 | 1、打眼、爆破、撬移、解小、挖装、运输至指定位置、卸除 2、包含完成此项工作的一切费用 | 16527.08 | 10.61 | 175352.32
5 | 路基挖次坚石 | m3 | 1、打眼、爆破、撬移、解小、挖装、运输至指定位置、卸除 2、包含完成此项工作的一切费用 | 9885.95 | 15.59 | 154121.96
6 | 运费（3km以内） | m3 | 1、挖装、运输、卸除、推平 2、包含完成此项工作的一切费用 | 22268.59 | 5.85 | 130271.25
7 | 运费（每增运1km） | m3 | 1、挖装、运输、卸除、推平 2、包含完成此项工作的一切费用 | 22268.59 | 1.26 | 28058.42
8 | 利用土方填筑 | m3 | 1、挖装、运输、卸除、推平、压实、修整、洒水 2、包含完成此项工作的一切费用 | 440.78 | 2.94 | 1295.89
9 | 利用石方填筑 | m3 | 1、挖装、运输、卸除、推平、压实、修整、洒水 2、包含完成此项工作的一切费用 | 1467.83 | 4.53 | 6649.27
10 | 石方利用 | m3 | 1、挖装、运输、卸除、推平 2、包含完成此项工作的一切费用 | 8876.96 | 25 | 221924
11 | 挡墙墙背回填 | m3 | 1、碎石运输、卸除、修坡、压实 2、包含除碎石材料费外的一切费用 | 1033.6 | 9.71 | 10036.26
12 | M7.5浆砌片石（边沟） | m3 | 1、砂浆原材料运输、砂浆拌和、运输、选修石、砌筑、填缝、找平 2、包含除砂浆、块石材料费外的一切费用 | 242.85 | 128.83 | 31286.37
13 | C25现浇混凝土（边沟） | m3 | 1、混凝土原材料运输、混凝土拌和、运输、模板制安、浇筑、振捣 2、包含除混凝土材料费外的一切费用 | 92.83 | 125.35 | 11636.24
第 1 页，共 3 页
彭水自治县万足至石盘段公路及安全提升工程 五标段（K8+000-K9+000）路基施工劳务
单位：元
序号 | 项目名称 | 单位 | 工作内容 | 工程量 | 单价 | 合价
14 | 浆砌片石排水沟 | m3 | 1、砂浆原材料运输、砂浆拌和、运输、选修石、砌筑、填缝、找平 2、包含除砂浆、块石材料费外的一切费用 | 14.1 | 128.83 | 1816.5
15 | 现浇混凝土排水沟 | m3 | 1、混凝土原材料运输、混凝土拌和、运输、模板制安、浇筑、振捣 2、包含除混凝土材料费外的一切费用 | 2.35 | 125.35 | 294.57
16 | M7.5浆砌片石（护肩、路肩墙、路堤墙） | m3 | 1、砂浆原材料运输、砂浆拌和、运输、选修石、砌筑、填缝、找平 2、包含除砂浆、块石材料费外的一切费用 | 2757.5 | 128.83 | 355248.73
17 | C20片石混凝土（护肩、路肩墙、路堤墙） | m3 | 1、混凝土原材料、片石运输、混凝土拌和、运输、模板制安、浇筑、振捣 2、包含除混凝土、片石材料费外的一切费用 | 6566.3 | 109.8 | 720979.74
18 | Φ100mmPVC泄水管 | m | 1、泄水管制安 2、包含完成此项工作的一切费用 | 2376.9 | 20.38 | 48441.22
19 | 1-φ32mm锚杆 | 根 | 1、钻孔、锚杆制作、拌制砂浆、锚定、封孔 2、包含完成此项工作的一切费用 | 106 | 844.07 | 89471.42
（二） | 清单 第300章 路面 |  |  |  |  | 60377.8
1 | C25混凝土路肩 | m3 | 1、混凝土原材料运输、混凝土拌和、运输、模板制安、浇筑、振捣 2、包含除混凝土材料费外的一切费用 | 490 | 123.22 | 60377.8
（三） | 清单 第400章 桥梁、涵洞 |  |  |  |  | 23615.02
1 | φ1.0m单孔钢筋混凝土圆管涵 | m | 1、原材料运输、土石方开挖、单孔钢筋混凝土圆管涵安装、洞口块石砌筑、回填 2、包含除块石、砂浆、混凝土材料费外的一切费用 | 16.22 | 1455.92 | 23615.02
（四） | 清单 第600章 交通安全设施及预埋管线 |  |  |  |  | 4518.58
1 | 拆除波形梁护栏 | m | 1、拆除、运输至指定位置 2、包含完成此项工作的一切费用 | 517 | 8.74 | 4518.58
（五） | 其他工程（改路） |  |  |  |  | 233582.34
1 | C20片石混凝土排水沟（取土坑、弃土场） | m3 | 1、砂浆原材料、片石运输、混凝土拌和运输、选修石、砌筑、填缝、找平 2、包含除块石、混凝土材料费外的一切费用 | 1203 | 109.8 | 132089.4
2 | 盲沟（取土坑、弃土场） | m | 1、碎石运输、卸除、修坡、压实 2、包含除碎石材料费外的一切费用 | 326 | 143.77 | 46869.02
第 2 页，共 3 页
彭水自治县万足至石盘段公路及安全提升工程 五标段（K8+000-K9+000）路基施工劳务
单位：元
序号 | 项目名称 | 单位 | 工作内容 | 工程量 | 单价 | 合价
3 | M7.5浆砌片石（拦渣坝） | m3 | 1、砂浆原材料运输、砂浆拌和、运输、选修石、砌筑、填缝、找平 2、包含除砂浆、块石材料费外的一切费用 | 424 | 128.83 | 54623.92
二 | 安全生产费 | % |  | 0.5 | 2395680.4 | 11978.4
三 | 拌和设备安拆 | 项 |  | 1 | 30000 | 30000
四 | 税金 | % |  | 9 | 2437658.8 | 219389.29
| 总计 |  |  |  |  | 2657048.09
第 3 页，共 3 页

## 包1路基六标段（K9+000-K10+000）
彭水自治县万足至石盘段公路及安全提升工程 六标段（K9+000-K10+000）路基施工劳务
单位：元
序号 | 项目名称 | 单位 | 工作内容 | 工程量 | 单价 | 合价
一 | 劳务费用 |  |  |  |  | 2002975.72
（一） | 清单 第200章 路基 |  |  |  |  | 1861240.83
1 | 伐树挖根 | 棵 | 1、伐树挖根 2、包含完成此项工作的一切费用 | 3067 | 26.39 | 80938.13
2 | 砍挖灌木 | m2 | 1、砍挖灌木 2、包含完成此项工作的一切费用 | 1841 | 1.24 | 2282.84
3 | 路基挖土方 | m3 | 1、挖装、运输至指定位置、卸除 2、包含完成此项工作的一切费用 | 22144.54 | 3.94 | 87249.49
4 | 路基挖软石 | m3 | 1、打眼、爆破、撬移、解小、挖装、运输至指定位置、卸除 2、包含完成此项工作的一切费用 | 36907.57 | 10.61 | 391589.32
5 | 路基挖次坚石 | m3 | 1、打眼、爆破、撬移、解小、挖装、运输至指定位置、卸除 2、包含完成此项工作的一切费用 | 14763.03 | 15.59 | 230155.64
6 | 运费（3km以内） | m3 | 1、挖装、运输、卸除、推平 2、包含完成此项工作的一切费用 | 68204 | 5.85 | 398993.4
7 | 运费（每增运1km） | m3 | 1、挖装、运输、卸除、推平 2、包含完成此项工作的一切费用 | 68204 | 1.26 | 85937.04
8 | 利用土方填筑 | m3 | 1、挖装、运输、卸除、推平、压实、修整、洒水 2、包含完成此项工作的一切费用 | 2043.39 | 2.94 | 6007.57
9 | 利用石方填筑 | m3 | 1、挖装、运输、卸除、推平、压实、修整、洒水 2、包含完成此项工作的一切费用 | 612.84 | 4.53 | 2776.17
10 | 石方利用 | m3 | 1、挖装、运输、卸除、推平 2、包含完成此项工作的一切费用 | 2954.91 | 25 | 73872.75
11 | 挡墙墙背回填 | m3 | 1、碎石运输、卸除、修坡、压实 2、包含除碎石材料费外的一切费用 | 384.5 | 9.71 | 3733.5
12 | 碎石垫层 | m3 | 1、碎石运输、卸除、修坡、压实 2、包含除碎石材料费外的一切费用 | 10 | 9.71 | 97.1
13 | 土工格栅 | m2 | 1、土工格栅 2、包含除碎石材料费外的一切费用 | 1080 | 13 | 14040
14 | M7.5浆砌片石（边沟） | m3 | 1、砂浆原材料运输、砂浆拌和、运输、选修石、砌筑、填缝、找平 2、包含除砂浆、块石材料费外的一切费用 | 197.7 | 128.83 | 25469.69
第 1 页，共 3 页
彭水自治县万足至石盘段公路及安全提升工程 六标段（K9+000-K10+000）路基施工劳务
单位：元
序号 | 项目名称 | 单位 | 工作内容 | 工程量 | 单价 | 合价
15 | C25现浇混凝土（边沟） | m3 | 1、混凝土原材料运输、混凝土拌和、运输、模板制安、浇筑、振捣 2、包含除混凝土材料费外的一切费用 | 156.46 | 125.35 | 19612.26
18 | M7.5浆砌片石（护肩、路肩墙、路堤墙） | m3 | 1、砂浆原材料运输、砂浆拌和、运输、选修石、砌筑、填缝、找平 2、包含除砂浆、块石材料费外的一切费用 | 1318.2 | 128.83 | 169823.71
19 | C20片石混凝土（护肩、路肩墙、路堤墙） | m3 | 1、混凝土原材料、片石运输、混凝土拌和、运输、模板制安、浇筑、振捣 2、包含除混凝土、片石材料费外的一切费用 | 2011.8 | 109.8 | 220895.64
20 | Φ100mmPVC泄水管 | m | 1、泄水管制安 2、包含完成此项工作的一切费用 | 852.8 | 20.38 | 17380.06
21 | 1-φ32mm锚杆 | 根 | 1、钻孔、锚杆制作、拌制砂浆、锚定、封孔 2、包含完成此项工作的一切费用 | 36 | 844.07 | 30386.52
（二） | 清单 第300章 路面 |  |  |  |  | 60377.8
1 | C25混凝土路肩 | m3 | 1、混凝土原材料运输、混凝土拌和、运输、模板制安、浇筑、振捣 2、包含除混凝土材料费外的一切费用 | 490 | 123.22 | 60377.8
（三） | 清单 第400章 桥梁、涵洞 |  |  |  |  | 64788.44
1 | φ1.0m单孔钢筋混凝土圆管涵 | m | 1、原材料运输、土石方开挖、单孔钢筋混凝土圆管涵安装、洞口块石砌筑、回填 2、包含除块石、砂浆、混凝土材料费外的一切费用 | 44.5 | 1455.92 | 64788.44
（四） | 交叉工程 |  |  |  |  | 1570.15
1 | 路基挖土方 | m3 | 1、挖装、运输至指定位置、卸除 2、包含完成此项工作的一切费用 | 25 | 3.94 | 98.5
4 | 路基挖次坚石 | m3 | 1、打眼、爆破、撬移、解小、挖装、运输至指定位置、卸除 2、包含完成此项工作的一切费用 | 57 | 15.59 | 888.63
5 | 运费（3km以内） | m3 | 1、挖装、运输、卸除、推平 2、包含完成此项工作的一切费用 | 82 | 5.85 | 479.7
6 | 运费（每增运1km） | m3 | 1、挖装、运输、卸除、推平 2、包含完成此项工作的一切费用 | 82 | 1.26 | 103.32
（五） | 清单 第600章 交通安全设施及预埋管线 |  |  |  |  | 9911.98
第 2 页，共 3 页
彭水自治县万足至石盘段公路及安全提升工程 六标段（K9+000-K10+000）路基施工劳务
单位：元
序号 | 项目名称 | 单位 | 工作内容 | 工程量 | 单价 | 合价
1 | C30混凝土（钢筋混凝土护栏） | m3 | 1、原材料运输、混凝土拌和、运输、模板制安、钢筋制安、浇筑、振捣 2、包含除混凝土、钢筋材料费外的一切费用 | 11.09 | 486.33 | 5393.4
2 | 拆除波形梁护栏 | m | 1、拆除、运输至指定位置 2、包含完成此项工作的一切费用 | 517 | 8.74 | 4518.58
（六） | 其他工程（改路） |  |  |  |  | 5086.52
1 | M7.5浆砌片石（晒坝） | m3 | 1、砂浆原材料运输、砂浆拌和、运输、选修石、砌筑、填缝、找平 2、包含除砂浆、块石材料费外的一切费用 | 30.75 | 128.83 | 3961.52
2 | 20cm厚C20水泥混凝土面层（晒坝） | m2 | 1、混凝土原材料运输、混凝土拌和、运输、模板制安、浇筑、振捣 2、包含除混凝土材料费外的一切费用 | 50 | 22.5 | 1125
二 | 安全生产费 | % |  | 0.5 | 2002975.72 | 10014.88
三 | 拌和设备安拆 | 项 |  | 1 | 30000 | 30000
四 | 税金 | % |  | 9 | 2042990.6 | 183869.15
| 总计 |  |  |  |  | 2226859.75
第 3 页，共 3 页

## 包1路基七标段（K10+000-K12+000）
彭水自治县万足至石盘段公路及安全提升工程 七标段（K10+000-K12+000）路基施工劳务
单位：元
序号 | 项目名称 | 单位 | 工作内容 | 工程量 | 单价 | 合价
一 | 劳务费用 |  |  |  |  | 3011205.3
（一） | 清单 第200章 路基 |  |  |  |  | 2756860.24
1 | 伐树挖根 | 棵 | 1、伐树挖根 2、包含完成此项工作的一切费用 | 5391 | 26.39 | 142268.49
2 | 砍挖灌木 | m2 | 1、砍挖灌木 2、包含完成此项工作的一切费用 | 6246 | 1.24 | 7745.04
3 | 路基挖土方 | m3 | 1、挖装、运输至指定位置、卸除 2、包含完成此项工作的一切费用 | 19730.19 | 3.94 | 77736.95
4 | 路基挖软石 | m3 | 1、打眼、爆破、撬移、解小、挖装、运输至指定位置、卸除 2、包含完成此项工作的一切费用 | 49325.47 | 10.61 | 523343.24
5 | 路基挖次坚石 | m3 | 1、打眼、爆破、撬移、解小、挖装、运输至指定位置、卸除 2、包含完成此项工作的一切费用 | 29595.29 | 15.59 | 461390.57
6 | 运费（3km以内） | m3 | 1、挖装、运输、卸除、推平 2、包含完成此项工作的一切费用 | 90180.18 | 5.85 | 527554.05
7 | 运费（每增运1km） | m3 | 1、挖装、运输、卸除、推平 2、包含完成此项工作的一切费用 | 90180.18 | 1.26 | 113627.03
8 | 利用土方填筑 | m3 | 1、挖装、运输、卸除、推平、压实、修整、洒水 2、包含完成此项工作的一切费用 | 1912.45 | 2.94 | 5622.6
9 | 利用石方填筑 | m3 | 1、挖装、运输、卸除、推平、压实、修整、洒水 2、包含完成此项工作的一切费用 | 1460.91 | 4.53 | 6617.92
10 | 石方利用 | m3 | 1、挖装、运输、卸除、推平 2、包含完成此项工作的一切费用 | 5097.41 | 25 | 127435.25
11 | 挡墙墙背回填 | m3 | 1、碎石运输、卸除、修坡、压实 2、包含除碎石材料费外的一切费用 | 585.6 | 9.71 | 5686.18
12 | 碎石垫层 | m3 | 1、碎石运输、卸除、修坡、压实 2、包含除碎石材料费外的一切费用 | 12 | 9.71 | 116.52
13 | 土工格栅 | m2 | 1、土工格栅 2、包含除碎石材料费外的一切费用 | 1440 | 13 | 18720
14 | M7.5浆砌片石（边沟） | m3 | 1、砂浆原材料运输、砂浆拌和、运输、选修石、砌筑、填缝、找平 2、包含除砂浆、块石材料费外的一切费用 | 303.45 | 128.83 | 39093.46
第 1 页，共 3 页
彭水自治县万足至石盘段公路及安全提升工程 七标段（K10+000-K12+000）路基施工劳务
单位：元
序号 | 项目名称 | 单位 | 工作内容 | 工程量 | 单价 | 合价
15 | C25现浇混凝土（边沟） | m3 | 1、混凝土原材料运输、混凝土拌和、运输、模板制安、浇筑、振捣 2、包含除混凝土材料费外的一切费用 | 264.29 | 125.35 | 33128.75
16 | φ50cm钢筋混凝土排水管 | m | 1、原材料运输、土石方开挖、单孔钢筋混凝土圆管涵安装、洞口块石砌筑、回填 2、包含除块石、砂浆、混凝土材料费外的一切费用 | 5 | 213.44 | 1067.2
17 | M7.5浆砌片石（护肩、路肩墙、路堤墙） | m3 | 1、砂浆原材料运输、砂浆拌和、运输、选修石、砌筑、填缝、找平 2、包含除砂浆、块石材料费外的一切费用 | 3950.6 | 128.83 | 508955.8
18 | C20片石混凝土（护肩、路肩墙、路堤墙） | m3 | 1、混凝土原材料、片石运输、混凝土拌和、运输、模板制安、浇筑、振捣 2、包含除混凝土、片石材料费外的一切费用 | 1204.8 | 109.8 | 132287.04
19 | Φ100mmPVC泄水管 | m | 1、泄水管制安 2、包含完成此项工作的一切费用 | 1200.4 | 20.38 | 24464.15
（二） | 清单 第300章 路面 |  |  |  |  | 120755.6
1 | C25混凝土路肩 | m3 | 1、混凝土原材料运输、混凝土拌和、运输、模板制安、浇筑、振捣 2、包含除混凝土材料费外的一切费用 | 980 | 123.22 | 120755.6
（三） | 清单 第400章 桥梁、涵洞 |  |  |  |  | 57508.84
1 | φ1.0m单孔钢筋混凝土圆管涵 | m | 1、原材料运输、土石方开挖、单孔钢筋混凝土圆管涵安装、洞口块石砌筑、回填 2、包含除块石、砂浆、混凝土材料费外的一切费用 | 39.5 | 1455.92 | 57508.84
（四） | 交叉工程 |  |  |  |  | 62559.5
1 | 路基挖土方 | m3 | 1、挖装、运输至指定位置、卸除 2、包含完成此项工作的一切费用 | 794 | 3.94 | 3128.36
2 | 路基挖次坚石 | m3 | 1、打眼、爆破、撬移、解小、挖装、运输至指定位置、卸除 2、包含完成此项工作的一切费用 | 1854 | 15.59 | 28903.86
3 | 运费（3km以内） | m3 | 1、挖装、运输、卸除、推平 2、包含完成此项工作的一切费用 | 2648 | 5.85 | 15490.8
4 | 运费（每增运1km） | m3 | 1、挖装、运输、卸除、推平 2、包含完成此项工作的一切费用 | 2648 | 1.26 | 3336.48
第 2 页，共 3 页
彭水自治县万足至石盘段公路及安全提升工程 七标段（K10+000-K12+000）路基施工劳务
单位：元
序号 | 项目名称 | 单位 | 工作内容 | 工程量 | 单价 | 合价
5 | 20cm厚C30混凝土面层 | m2 | 1、混凝土原材料运输、混凝土拌和、运输、模板制安、浇筑、振捣 2、包含除混凝土材料费外的一切费用 | 520 | 22.5 | 11700
（五） | 清单 第600章 交通安全设施及预埋管线 |  |  |  |  | 13521.12
1 | C30混凝土（钢筋混凝土护栏） | m3 | 1、原材料运输、混凝土拌和、运输、模板制安、钢筋制安、浇筑、振捣 2、包含除混凝土、钢筋材料费外的一切费用 | 9.22 | 486.33 | 4483.96
2 | 拆除波形梁护栏 | m | 1、拆除、运输至指定位置 2、包含完成此项工作的一切费用 | 1034 | 8.74 | 9037.16
二 | 安全生产费 | % |  | 0.5 | 3011205.3 | 15056.03
三 | 拌和设备安拆 | 项 |  | 1 | 30000 | 30000
四 | 税金 | % |  | 9 | 3056261.33 | 275063.52
| 总计 |  |  |  |  | 3331324.85
第 3 页，共 3 页

## 包1路基八标段（K12+000-K14+300）
彭水自治县万足至石盘段公路及安全提升工程 八标段（K12+000-K14+300）路基施工劳务
单位：元
序号 | 项目名称 | 单位 | 工作内容 | 工程量 | 单价 | 合价
一 | 劳务费用 |  |  |  |  | 1796934.92
（一） | 清单 第200章 路基 |  |  |  |  | 1310455.36
1 | 伐树挖根 | 棵 | 1、伐树挖根 2、包含完成此项工作的一切费用 | 1586 | 26.39 | 41854.54
2 | 砍挖灌木 | m2 | 1、砍挖灌木 2、包含完成此项工作的一切费用 | 6354 | 1.24 | 7878.96
3 | 路基挖土方 | m3 | 1、挖装、运输至指定位置、卸除 2、包含完成此项工作的一切费用 | 5168.8 | 3.94 | 20365.07
4 | 路基挖软石 | m3 | 1、打眼、爆破、撬移、解小、挖装、运输至指定位置、卸除 2、包含完成此项工作的一切费用 | 19127.67 | 10.61 | 202944.58
5 | 路基挖次坚石 | m3 | 1、打眼、爆破、撬移、解小、挖装、运输至指定位置、卸除 2、包含完成此项工作的一切费用 | 13958.88 | 15.59 | 217618.94
6 | 运费（3km以内） | m3 | 1、挖装、运输、卸除、推平 2、包含完成此项工作的一切费用 | 12547.42 | 5.85 | 73402.41
7 | 运费（每增运1km） | m3 | 1、挖装、运输、卸除、推平 2、包含完成此项工作的一切费用 | 12547.42 | 1.26 | 15809.75
8 | 利用土方填筑 | m3 | 1、挖装、运输、卸除、推平、压实、修整、洒水 2、包含完成此项工作的一切费用 | 4474.67 | 2.94 | 13155.53
9 | 利用石方填筑 | m3 | 1、挖装、运输、卸除、推平、压实、修整、洒水 2、包含完成此项工作的一切费用 | 18662.99 | 4.53 | 84543.34
10 | 石方利用 | m3 | 1、挖装、运输、卸除、推平 2、包含完成此项工作的一切费用 | 2570.27 | 25 | 64256.75
11 | 挡墙墙背回填 | m3 | 1、碎石运输、卸除、修坡、压实 2、包含除碎石材料费外的一切费用 | 498 | 9.71 | 4835.58
12 | 土工格栅 | m2 | 1、土工格栅 2、包含除碎石材料费外的一切费用 | 8040 | 13 | 104520
13 | M7.5浆砌片石（边沟） | m3 | 1、砂浆原材料运输、砂浆拌和、运输、选修石、砌筑、填缝、找平 2、包含除砂浆、块石材料费外的一切费用 | 335.1 | 128.83 | 43170.93
14 | C25现浇混凝土（边沟） | m3 | 1、混凝土原材料运输、混凝土拌和、运输、模板制安、浇筑、振捣 2、包含除混凝土材料费外的一切费用 | 579.56 | 125.35 | 72647.85
第 1 页，共 4 页
彭水自治县万足至石盘段公路及安全提升工程 八标段（K12+000-K14+300）路基施工劳务
单位：元
序号 | 项目名称 | 单位 | 工作内容 | 工程量 | 单价 | 合价
15 | 浆砌片石排水沟 | m3 | 1、砂浆原材料运输、砂浆拌和、运输、选修石、砌筑、填缝、找平 2、包含除砂浆、块石材料费外的一切费用 | 35.4 | 128.83 | 4560.58
16 | 现浇混凝土排水沟 | m3 | 1、混凝土原材料、片石运输、混凝土拌和、运输、模板制安、浇筑、振捣 2、包含除混凝土、片石材料费外的一切费用 | 5.9 | 125.35 | 739.57
17 | C30现浇混凝土盖板沟 | m3 | 1、原材料运输、混凝土拌和、运输、模板制安、钢筋制安、浇筑、振捣 2、包含除混凝土、钢筋材料费外的一切费用 | 75 | 126.35 | 9476.25
18 | φ50cm钢筋混凝土排水管 | m | 1、原材料运输、土石方开挖、单孔钢筋混凝土圆管涵安装、洞口块石砌筑、回填 2、包含除块石、砂浆、混凝土材料费外的一切费用 | 48 | 213.44 | 10245.12
19 | M7.5浆砌片石（护肩、路肩墙、路堤墙） | m3 | 1、砂浆原材料运输、砂浆拌和、运输、选修石、砌筑、填缝、找平 2、包含除砂浆、块石材料费外的一切费用 | 1641.6 | 128.83 | 211487.33
20 | C20片石混凝土（护肩、路肩墙、路堤墙） | m3 | 1、混凝土原材料、片石运输、混凝土拌和、运输、模板制安、浇筑、振捣 2、包含除混凝土、片石材料费外的一切费用 | 738.1 | 109.8 | 81043.38
21 | Φ100mmPVC泄水管 | m | 1、泄水管制安 2、包含完成此项工作的一切费用 | 1270.8 | 20.38 | 25898.9
（二） | 清单 第300章 路面 |  |  |  |  | 204924.46
1 | 拉毛水泥砼板 | m2 | 1、拉毛 2、包含完成此项工作的一切费用 | 4081 | 2.93 | 11957.33
2 | C25混凝土路肩 | m3 | 1、混凝土原材料运输、混凝土拌和、运输、模板制安、浇筑、振捣 2、包含除混凝土材料费外的一切费用 | 1127 | 123.22 | 138868.94
3 | 20cm厚C30混凝土面层修复 | m2 | 1、混凝土原材料运输、混凝土拌和、运输、模板制安、浇筑、振捣 2、包含除混凝土材料费外的一切费用 | 266 | 22.5 | 5985
4 | 15cm厚C15早强混凝土基层修复 | m2 | 1、混凝土原材料运输、混凝土拌和、运输、模板制安、浇筑、振捣 2、包含除混凝土材料费外的一切费用 | 266 | 18.76 | 4990.16
5 | 30cm厚手摆片石换填软基（旧路面） | m2 | 1、片石运输、卸除、铺设、压实 2、包含除片石材料费外的一切费用 | 266 | 10.46 | 2782.36
第 2 页，共 4 页
彭水自治县万足至石盘段公路及安全提升工程 八标段（K12+000-K14+300）路基施工劳务
单位：元
序号 | 项目名称 | 单位 | 工作内容 | 工程量 | 单价 | 合价
6 | 凿毛（旧路面） | m2 | 1、凿毛 2、包含完成此项工作的一切费用 | 4170 | 2.93 | 12218.1
7 | APP防水卷材贴缝 | m2 | 1、防水卷材铺贴 2、包含完成此项工作的一切费用 | 911 | 30.87 | 28122.57
（三） | 清单 第400章 桥梁、涵洞 |  |  |  |  | 117222.96
1 | φ1.0m单孔钢筋混凝土圆管涵 | m | 1、原材料运输、土石方开挖、单孔钢筋混凝土圆管涵安装、洞口块石砌筑、回填 2、包含除块石、砂浆、混凝土材料费外的一切费用 | 63 | 1455.92 | 91722.96
2 | 1m*1.5m盖板涵 | m | 1、原材料运输、土石方开挖、混凝土拌和、运输、模板制安、浇筑、振捣、钢筋制安、洞口块石砌筑、回填 2、包含除钢筋、混凝土材料费外的一切费用 | 15 | 1700 | 25500
（四） | 交叉工程 |  |  |  |  | 17701.95
1 | 路基挖土方 | m3 | 1、挖装、运输至指定位置、卸除 2、包含完成此项工作的一切费用 | 125.04 | 3.94 | 492.66
2 | 路基挖次坚石 | m3 | 1、打眼、爆破、撬移、解小、挖装、运输至指定位置、卸除 2、包含完成此项工作的一切费用 | 290.76 | 15.59 | 4532.95
3 | 运费（3km以内） | m3 | 1、挖装、运输、卸除、推平 2、包含完成此项工作的一切费用 | 415.8 | 5.85 | 2432.43
4 | 运费（每增运1km） | m3 | 1、挖装、运输、卸除、推平 2、包含完成此项工作的一切费用 | 415.8 | 1.26 | 523.91
5 | 20cm厚C30混凝土面层 | m2 | 1、混凝土原材料运输、混凝土拌和、运输、模板制安、浇筑、振捣 2、包含除混凝土材料费外的一切费用 | 432 | 22.5 | 9720
（五） | 清单 第600章 交通安全设施及预埋管线 |  |  |  |  | 10453.04
1 | 拆除波形梁护栏 | m | 1、拆除、运输至指定位置 2、包含完成此项工作的一切费用 | 1196 | 8.74 | 10453.04
（六） | 其他工程（改路） |  |  |  |  | 136177.15
1 | 盲沟（取土坑、弃土场） | m | 1、碎石运输、卸除、修坡、压实 2、包含除碎石材料费外的一切费用 | 910 | 143.77 | 130830.7
第 3 页，共 4 页
彭水自治县万足至石盘段公路及安全提升工程 八标段（K12+000-K14+300）路基施工劳务
单位：元
序号 | 项目名称 | 单位 | 工作内容 | 工程量 | 单价 | 合价
2 | M7.5浆砌片石（晒坝） | m3 | 1、砂浆原材料运输、砂浆拌和、运输、选修石、砌筑、填缝、找平 2、包含除砂浆、块石材料费外的一切费用 | 41.5 | 128.83 | 5346.45
二 | 安全生产费 | % |  | 0.5 | 1796934.92 | 8984.67
三 | 拌和设备安拆 | 项 |  | 1 | 30000 | 30000
四 | 税金 | % |  | 9 | 1835919.59 | 165232.76
| 总计 |  |  |  |  | 2001152.35
第 4 页，共 4 页

## 包2
包2（钢筋、砂石、水泥）--大宗材料
序号 | 项目名称 | 单位 | 工程量 | 材料单价 | 材料合价 | 税率 | 税金 | 含税材料合价 | 备注
1 | HPB300钢筋 | t | 55.156 | 3126.9 | 172467.3 | 13% | 22420.75 | 194888.05
2 | HPB400钢筋 | t | 75.364 | 3126.9 | 235655.69 | 13% | 30635.24 | 266290.93
3 | 42.5级水泥 | t | 9703.05 | 384.92 | 3734898.01 | 13% | 485536.74 | 4220434.75
4 | 机制砂 | m3 | 23324.28 | 106.64 | 2487301.22 | 3% | 74619.04 | 2561920.26
5 | 砂砾 | m3 | 1536.95 | 112 | 172138.4 | 3% | 5164.15 | 177302.55
6 | 碎石 | m3 | 29778.82 | 101.16 | 3012425.43 | 3% | 90372.76 | 3102798.19
| 总计 | [6 empty] | 10523634.73

## 包3
包3（边坡喷锚）--专业分包
单位：元
序号 | 项目名称 | 单位 | 工作内容 | 工程量 | 单价 | 合价
一 | 工程费用 |  |  |  |  | 1697692.59
（一） | 清单 第200章 路基 |  |  |  |  | 1697692.59
1 | 挂网锚喷 | m2 | 1、钻孔、锚杆制作、拌制砂浆、锚定、封孔、钢筋下料、运输、焊接、绑扎、配料、上料、拌和、喷射、处理回弹料、养护 2、包含完成此项工作的一切费用 | 14751 | 115.09 | 1697692.59
二 | 安全生产费 | % |  | 0.5 | 1697692.59 | 8488.46
三 | 税金 | % |  | 9 | 1706181.05 | 153556.29
| 总计 |  |  |  |  | 1851248.88

## 包4
包4（波形护栏）--专业分包
单位：元
序号 | 项目名称 | 单位 | 工作内容 | 工程量 | 单价 | 合价
一 | 工程费用 |  |  |  |  | 2286800.88
（一） | 第600章 交通安全设施及预埋管线 |  |  |  |  | 2286800.88
1 | Gr-C-4E波形梁钢护栏 | m | 1、包含完成此项工作的一切费用 | 7516 | 134.68 | 1012254.88
2 | Gr-C-2E波形梁钢护栏 | m | 1、包含完成此项工作的一切费用 | 4340 | 163.8 | 710892
3 | 路肩加宽C25砼 | m3 | 1、混凝土原材料运输、混凝土拌和、运输、模板制安、浇筑、振捣 2、包含除混凝土材料费外的一切费用 | 1333.8 | 417.47 | 556821.49
4 | 附着式轮廓标 | 个 | 1、包含完成此项工作的一切费用 | 779 | 3.93 | 3061.47
5 | C级波形梁护栏（改路） | m | 1、包含完成此项工作的一切费用 | 28 | 134.68 | 3771.04
二 | 安全生产费 | % |  | 0.5 | 2286800.88 | 11434
二 | 税金 | % |  | 9 | 2298234.88 | 206841.14
| 总计 |  |  |  |  | 2505076.02

## 包7
包7（水稳层）--专业分包
单位：元
序号 | 项目名称 | 单位 | 工作内容 | 工程量 | 单价 | 合价
一 | 工程费用 |  |  |  |  | 7418461.68
（一） | 清单 第300章 路面 |  |  |  |  | 7359897.72
1 | 180mm厚水泥稳定碎石底基层（4%水泥含量） | m2 | 1、包含完成此项工作的一切费用 | 108192 | 34.68 | 3752098.56
2 | 200mm厚级配碎石底基层 | m2 | 1、包含完成此项工作的一切费用 | 876 | 28.63 | 25079.88
3 | 180mm厚水泥稳定碎石底基层（5%水泥含量） | m2 | 1、包含完成此项工作的一切费用 | 98616 | 36.33 | 3582719.28
（二） | 交叉工程 |  |  |  |  | 9809.1
1 | 180mm厚水泥稳定碎石底基层（5%水泥含量） | m2 | 1、包含完成此项工作的一切费用 | 270 | 36.33 | 9809.1
（三） | 其他工程（改路） |  |  |  |  | 48754.86
1 | 180mm厚水泥稳定碎石底基层（5%水泥含量） | m2 | 1、包含完成此项工作的一切费用 | 1342 | 36.33 | 48754.86
二 | 安全生产费 | % |  | 0.5 | 7418461.68 | 37092.31
二 | 税金 | % |  | 9 | 7455553.99 | 670999.86
| 总计 |  |  |  |  | 8126553.85