## 汇总表
彭水自治县G319线刘家湾至城北隧道段路面修复养护工程汇总表
序号 | 分组工程名称 | 中标金额（元） | 发包金额（含税） | 增值税前利润 | 增值税后利润 | 税后利润率 | 备注
一 | 彭水自治县G319线刘家湾至城北隧道段路面修复养护工程 | 19130034 | 18963612.73 | 166421.27 | 191869.98 | 1.003%
1 | 包1（路基）--劳务分包 | 1364522.86 | 1422693.97 | -58171.11 | -52935.71 | -3.879%
2 | 包2（砂石、水泥）--大宗材料 | 900609.14 | 676016.76 | 224592.38 | 244805.69 | 27.18%
3 | 包3（沥青路面）--专业分包 | 16537165 | 16537165 | 0 | 0 | 0%
4 | 工程保险费、安全生产费 | 327737 | 327737 | 0 | 0 | 0%
二 | 彭水自治县G319线K2203+795-K2275+963安全设施精细化提升工程 | 6448734 | 5630163.17 | 818570.83 | 744899.45 | 11.55%
1 | 包4（波形护栏）--专业分包 | 4740484 | 4253825.16 | 486658.84 | 442859.54 | 9.342%
2 | 包5（交通标线、标志）--专业分包 | 1596293 | 1264381.01 | 331911.99 | 302039.91 | 18.92%
3 | 工程保险费、安全生产费 | 111957 | 111957 | 0 | 0 | 0%
| 合计 | 25578768 | 24593775.9 | 984992.1 | 936769.43 | 3.662%

## 包1（路基）
彭水自治县G319线刘家湾至城北隧道段路面修复养护工程劳务费
单位：元
序号 | 项目名称 | 单位 | 工程量 | 单价 | 合价
一 | 劳务费用 |  |  |  | 1298730.18
（一） | 清单 第200章 路基 |  |  |  | 511077.07
1 | 铣刨既有面层（3cm厚） | m2 | 53133.33 | 2.7 | 143459.99
2 | 铣刨既有面层（1.3cm厚） | m2 | 29076.92 | 4 | 116307.68
3 | 挖除沥青面层 | m3 | 420 | 130 | 54600
4 | 挖除旧路稳定土基层 | m3 | 283 | 40 | 11320
5 | 挖除土基 | m3 | 49 | 10 | 490
6 | 砂砾（特殊路基处理，含砂砾材料费） | m3 | 49 | 105 | 5145
7 | C20现浇混凝土（边沟） | m3 | 31.4 | 140 | 4396
8 | 边沟清淤（含弃渣外运费） | m | 49120 | 3.57 | 175358.4
（二） | 清单 第300章 路面 |  |  |  | 719758.35
1 | 25cm厚C20早强混凝土基层 | m3 | 274.25 | 105 | 28796.25
2 | C25混凝土路肩及原孔混凝土 | m3 | 1459.8 | 411 | 599977.8
3 | APP-Ⅰ-PY-PE-4mm改性沥青防水卷材（含材料） | m2 | 454 | 36.7 | 16661.8
4 | 旧水泥混凝土路面拉毛（含清表） | m2 | 29729 | 2.5 | 74322.5
（三） | 清单 第400章 桥梁、涵洞 |  |  |  | 53444.8
1 | C40混凝土桥面铺装 | m3 | 99.2 | 155 | 15376
2 | 挖除4cm厚沥青混凝土面层 | m3 | 42 | 130 | 5460
3 | 挖除8cm厚C40水泥混凝土 | m3 | 99 | 180 | 17820
4 | 圆管涵清理 | m | 12 | 30.42 | 365.04
5 | 盖板涵清理 | m | 468 | 30.82 | 14423.76
（四） | 清单 第500章 隧道 |  |  |  | 8450
1 | 挖除4cm厚沥青混凝土面层 | m3 | 65 | 130 | 8450
（五） | 其他 |  |  |  | 5999.96
1 | 余方弃置 1km | m3 | 983.6 | 5.3 | 5213.08
2 | 余方弃置 每增运1km | m3 | 983.6 | 0.8 | 786.88
二 | 安全生产费 | % | 0.5 | 1298730.18 | 6493.65
三 | 税金 | % | 9 | 1305223.83 | 117470.14
四 | 总计 |  |  |  | 1422693.97

## 包2（材料）
包2（材料）
序号 | 项目名称 | 单位 | 工程量 | 材料单价 | 材料合价 | 税率 | 税金 | 含税材料合价 | 备注
1 | 商品混凝土C20早强 | m3 | 278.36 | 360 | 100209.6 | 3% | 3006.29 | 103215.89
2 | 商品混凝土C25 | m3 | 1389.54 | 360 | 500234.4 | 3% | 15007.03 | 515241.43
3 | 商品混凝土C40 | m3 | 100.69 | 555 | 55882.95 | 3% | 1676.49 | 57559.44
| 总计 | [6 empty] | 676016.76
| 砂 | m3 | 916.34 | 154.83 | 141876.92
| 碎石 | m3 | 2754.78 | 139.16 | 383355.18
| 水泥 | t | 690.3 | 404.32 | 279102.1
| C20早强混凝土 | m3 | 278.36 | 333.88 | 92938.84
| C40混凝土 | m3 | 99.2 | 33.63 | 3336.1
900609.14

## 包4
包4（波形护栏）--专业分包
单位：元
序号 | 项目名称 | 单位 | 工程量 | 单价 | 合价
一 | 工程费用 |  |  |  | 3883176.01
（一） | 第600章 交通安全设施及预埋管线 |  |  |  | 3883176.01
1 | Gr-B-2E波形梁钢护栏（含轮廓标、反光膜） | m | 11940 | 178.42 | 2130334.8
2 | Gr-A-4E波形梁钢护栏（含轮廓标、反光膜） | m | 7304 | 209.59 | 1530845.36
3 | 道口标注 | 根 | 95 | 101.83 | 9673.85
4 | 拆除老护栏（含运输至业主指定位置） | m | 19302 | 11 | 212322
二 | 安全生产费 | % | 0.5 | 3883176.01 | 19415.88
二 | 税金 | % | 9 | 3902591.89 | 351233.27
| 总计 |  |  |  | 4253825.16

## 包5
彭水自治县G319线K2203+795-K2275+963安全设施精细化提升工程（交通标线、标志）专业分包
单位：元
序号 | 项目名称 | 单位 | 工程量 | 单价 | 合价
一 | 工程费用 |  |  |  | 1154211.52
（一） | 第600章 交通安全设施及预埋管线 |  |  |  | 1154211.52
1 | 反光型热熔涂料路面标线 | m2 | 20247.1 | 31 | 627660.1
2 | 反光突起型（振动）热熔涂料路面标线 | m2 | 628 | 95 | 59660
3 | 清除原有标线 | m2 | 3026 | 14 | 42364
4 | 新建彩色抗滑薄层 | m2 | 3150 | 100 | 315000
5 | 清除旧抗滑薄层 | m2 | 1350 | 14 | 18900
6 | 拆除更换单柱式 | 套 | 4 | 907.64 | 3630.56
7 | 新增单柱式 | 套 | 1 | 873.28 | 873.28
8 | 更换单柱式版面 | 套 | 11 | 223.25 | 2455.75
9 | 拆除更换单悬臂 | 块 | 7 | 4889.71 | 34227.97
10 | 更换单悬臂式版面 | 套 | 25 | 552.14 | 13803.5
11 | 混凝土里程碑 | 个 | 6 | 155.96 | 935.76
12 | 混凝土百米桩 | 个 | 6 | 64.22 | 385.32
13 | 拆除标志牌 | 套 | 18 | 34.36 | 618.48
14 | 独立式线形诱导标 | 套 | 53 | 621.52 | 32940.56
15 | 拆除独立式线形诱导标 | 套 | 46 | 16.44 | 756.24
二 | 安全生产费 | % | 0.5 | 1154211.52 | 5771.06
二 | 税金 | % | 9 | 1159982.58 | 104398.43
| 总计 |  |  |  | 1264381.01