## 汇总表
彭水县乌江流域城南片区污水管网工程（二期）汇总表
序号 | 分组工程名称 | 发包金额（含税） | 备注
1 | 郁山镇排水工程--材料费 | 598993.63
2 | 芦塘乡排水工程--材料费 | 907748.02
3 | 联合乡排水工程--材料费 | 64474.41
4 | 乔梓乡排水工程--材料费 | 704978.23
5 | 三义乡排水工程--材料费 | 842006.98
6 | 岩东乡排水工程--材料费 | 518219.83
7 | 平安镇排水工程--材料费 | 3408408.86
8 | 连湖镇排水工程--材料费 | 560777.03
9 | 桑柘镇排水工程--材料费 | 2877613.82
10 | 新田镇排水工程--材料费 | 2950487.42
11 | 诸佛乡排水工程--材料费 | 769649.92
12 | 石盘乡排水工程--材料费 | 1135602.53
四 | 合计 | 15338960.68

## 郁山镇排水工程--材料费
郁山镇排水工程--材料费
序号 | 项目名称 | 单位 | 工程量 | 发包单价 | 材料合价 | 备注
1 | 32.5级水泥 | t | 116.59 | 310 | 36142.9
2 | 42.5级水泥 | t | 79.59 | 330 | 26264.7
3 | 机制砂 | t | 2080.01 | 69 | 143520.69
4 | 碎石 | t | 974.62 | 65 | 63350.3
5 | 块（片）石 | m3 | 500 | 66.8 | 33400
6 | 钢筋 | t | 12.21 | 3200 | 39072
7 | DN300聚乙烯（HDPE）双壁波纹管 SN≥8000N/m2 | m | 630 | 70 | 44100
8 | DN500聚乙烯（HDPE）双壁波纹管 SN≥8000N/m2 | m | 84 | 148 | 12432
9 | UPVC排水管 DN200 | m | 456 | 44 | 20064
10 | φ800重型防盗铸铁井盖及盖座 | 套 | 5 | 555 | 2775
11 | φ700重型防盗铸铁井盖及盖座 | 套 | 33 | 495 | 16335
12 | φ700轻型防盗铸铁井盖及盖座 | 套 | 9 | 263 | 2367
13 | 中粒式改性沥青砼AC-16C | m3 | 12.63 | 915 | 11556.45
14 | 细粒式改性沥青砼AC-13C | m3 | 10.1 | 995 | 10049.5
15 | Q235B焊接钢管DN300 | m | 84 | 166.89 | 14018.76
16 | Q235B焊接钢管DN200 | m | 24 | 111.44 | 2674.56
17 | K9级球墨铸铁管DN300 | m | 150 | 167 | 25050
18 | PE管 DN160 | m | 414 | 65 | 26910
一 | 小计 |  |  |  | 530082.86
二 | 税金 | % | 13 |  | 68910.77
三 | 总计材料费 |  |  |  | 598993.63
总计

## 芦塘乡排水工程--材料费
芦塘乡排水工程--材料费
序号 | 项目名称 | 单位 | 工程量 | 发包单价 | 材料合价 | 备注
1 | 32.5级水泥 | t | 183.674 | 310 | 56938.94
2 | 42.5级水泥 | t | 133.9899 | 330 | 44216.67
3 | 机制砂 | t | 2973.0862 | 69 | 205142.94
4 | 碎石 | t | 1465.8566 | 65 | 95280.68
5 | 块（片）石 | m3 | 500 | 66.8 | 33400
6 | 钢筋 | t | 26.64 | 3200 | 85248
7 | DN300聚乙烯（HDPE）双壁波纹管 SN≥8000N/m2 | m | 1002 | 70 | 70140
8 | UPVC排水管 DN200 | m | 810 | 44 | 35640
9 | φ800重型防盗铸铁井盖及盖座 | 套 | 2 | 555 | 1110
10 | φ700重型防盗铸铁井盖及盖座 | 套 | 47 | 495 | 23265
11 | φ700轻型防盗铸铁井盖及盖座 | 套 | 12 | 263 | 3156
12 | 中粒式改性沥青砼AC-16C | m3 | 60.6 | 915 | 55449
13 | 细粒式改性沥青砼AC-13C | m3 | 48.48 | 995 | 48237.6
14 | K9级球墨铸铁管DN300 | m | 276 | 167 | 46092
一 | 小计 |  |  |  | 803316.83
二 | 税金 | % | 13 |  | 104431.19
三 | 总计材料费 |  |  |  | 907748.02
总计

## 联合乡排水工程--材料费
联合乡排水工程--材料费
序号 | 项目名称 | 单位 | 工程量 | 发包单价 | 材料合价 | 备注
1 | 32.5级水泥 | t | 13.0927 | 320 | 4189.66
2 | 42.5级水泥 | t | 8.8952 | 340 | 3024.38
3 | 机制砂 | t | 222.1866 | 74 | 16441.81
4 | 碎石 | t | 100.6386 | 70 | 7044.7
5 | 钢筋 | t | 1.33 | 3300 | 4389
6 | DN300聚乙烯（HDPE）双壁波纹管 SN≥8000N/m2 | m | 90 | 72 | 6480
7 | UPVC排水管 DN200 | m | 156 | 46 | 7176
8 | 500*500mmGRP复合材料井盖、井座 | 套 | 6 | 147 | 882
9 | φ700重型防盗铸铁井盖及盖座 | 套 | 4 | 500 | 2000
10 | φ700轻型防盗铸铁井盖及盖座 | 套 | 2 | 268 | 536
11 | 细粒式改性沥青砼AC-13C | m3 | 4.7975 | 1020 | 4893.45
一 | 小计 |  |  |  | 57057
二 | 税金 | % | 13 |  | 7417.41
三 | 总计材料费 |  |  |  | 64474.41
总计

## 乔梓乡排水工程--材料费
乔梓乡排水工程--材料费
序号 | 项目名称 | 单位 | 工程量 | 发包单价 | 材料合价 | 备注
1 | 32.5级水泥 | t | 43.5482 | 310 | 13499.94
2 | 42.5级水泥 | t | 146.0686 | 330 | 48202.65
3 | 机制砂 | t | 1991.0192 | 69 | 137380.32
4 | 碎石 | t | 1123.0866 | 65 | 73000.63
5 | 块（片）石 | m3 | 300 | 66.8 | 20040
6 | 钢筋 | t | 11.45 | 3200 | 36640
7 | DN400聚乙烯（HDPE）双壁波纹管 SN≥8000N/m2 | m | 630 | 111 | 69930
8 | UPVC排水管 DN200 | m | 1368 | 44 | 60192
9 | 一体化污水提升泵站 | 座 | 1 | 85000 | 85000
10 | φ700重型防盗铸铁井盖及盖座 | 套 | 35 | 495 | 17325
11 | φ700轻型防盗铸铁井盖及盖座 | 套 | 9 | 263 | 2367
12 | 细粒式改性沥青砼AC-13C | m3 | 60.6 | 995 | 60297
13 | Q235B焊接钢管DN400 | m | 36 | 291.57 | 10496.52
14 | PE管 DN90 | m | 294 | 22 | 6468
一 | 小计 |  |  |  | 623874.54
二 | 税金 | % | 13 |  | 81103.69
三 | 总计材料费 |  |  |  | 704978.23
总计

## 三义乡排水工程--材料费
三义乡排水工程--材料费
序号 | 项目名称 | 单位 | 工程量 | 发包单价 | 材料合价 | 备注
1 | 32.5级水泥 | t | 292.6574 | 320 | 93650.36
2 | 42.5级水泥 | t | 86.1431 | 340 | 29288.64
3 | 机制砂 | t | 675.839 | 74 | 50012.09
4 | 碎石 | t | 1817.8918 | 70 | 127252.43
5 | 块（片）石 | m3 | 500 | 75 | 37500
6 | 钢筋 | t | 51.09 | 3300 | 168597
7 | DN400聚乙烯（HDPE）双壁波纹管 SN≥8000N/m2 | m | 990 | 114 | 112860
8 | UPVC排水管 DN200 | m | 732 | 46 | 33672
9 | 500*500mmGRP复合材料井盖 | 套 | 4 | 147 | 588
10 | φ700重型防盗铸铁井盖及盖座 | 套 | 37 | 500 | 18500
11 | φ700轻型防盗铸铁井盖及盖座 | 套 | 10 | 268 | 2680
12 | 中粒式改性沥青砼AC-16C | m3 | 40.4 | 930 | 37572
13 | 细粒式改性沥青砼AC-13C | m3 | 32.32 | 1020 | 32966.4
一 | 小计 |  |  |  | 745138.92
二 | 税金 | % | 13 |  | 96868.06
三 | 总计材料费 |  |  |  | 842006.98
总计

## 岩东乡排水工程--材料费
岩东乡排水工程--材料费
序号 | 项目名称 | 单位 | 工程量 | 发包单价 | 材料合价 | 备注
1 | 32.5级水泥 | t | 99.5196 | 310 | 30851.07
2 | 42.5级水泥 | t | 61.7983 | 330 | 20393.43
3 | 机制砂 | t | 1243.7268 | 69 | 85817.15
4 | 碎石 | t | 849.1003 | 65 | 55191.52
5 | 块（片）石 | m3 | 350 | 66.8 | 23380
6 | 钢筋 | t | 4.55 | 3200 | 14560
7 | DN400聚乙烯（HDPE）双壁波纹管 SN≥8000N/m2 | m | 96 | 111 | 10656
8 | 一体化污水提升泵站 | 座 | 1 | 85000 | 85000
9 | 500*500mmGRP复合材料井盖 | 套 | 4 | 141 | 564
10 | φ800重型防盗铸铁井盖及盖座 | 套 | 1 | 555 | 555
11 | φ700重型防盗铸铁井盖及盖座 | 套 | 19 | 495 | 9405
12 | φ700轻型防盗铸铁井盖及盖座 | 套 | 5 | 263 | 1315
13 | 细粒式改性沥青砼AC-13C | m3 | 25.25 | 995 | 25123.75
14 | K9级球墨铸铁管DN400 | m | 282 | 315.85 | 89069.7
15 | PE管 DN110 | m | 210 | 32 | 6720
一 | 小计 |  |  |  | 458601.62
二 | 税金 | % | 13 |  | 59618.21
三 | 总计材料费 |  |  |  | 518219.83
总计

## 平安镇排水工程--材料费
平安镇排水工程--材料费
序号 | 项目名称 | 单位 | 工程量 | 发包单价 | 材料合价 | 备注
1 | 32.5级水泥 | t | 353.2456 | 310 | 109506.14
2 | 42.5级水泥 | t | 758.4334 | 330 | 250283.01
3 | 机制砂 | t | 9983.8775 | 69 | 688887.55
4 | 碎石 | t | 6667.6797 | 65 | 433399.18
5 | 块（片）石 | m3 | 1000 | 66.8 | 66800
6 | 钢筋 | t | 48.17 | 3200 | 154144
7 | DN400聚乙烯（HDPE）双壁波纹管 SN≥8000N/m2 | m | 3186 | 111 | 353646
8 | UPVC排水管 DN200 | m | 7032 | 44 | 309408
9 | 一体化污水提升泵站 | 座 | 1 | 85000 | 85000
10 | 500*500mmGRP复合材料井盖 | 套 | 30 | 141 | 4230
11 | φ800重型防盗铸铁井盖及盖座 | 套 | 4 | 555 | 2220
12 | φ700重型防盗铸铁井盖及盖座 | 套 | 144 | 495 | 71280
13 | φ700轻型防盗铸铁井盖及盖座 | 套 | 36 | 263 | 9468
14 | 150*300石质路缘石 | m | 303 | 90 | 27270
15 | 300*600mm仿石材透水砖 | m | 824 | 31 | 25544
16 | 中粒式改性沥青砼AC-16C | m3 | 227.25 | 915 | 207933.75
17 | 细粒式改性沥青砼AC-13C | m3 | 181.8 | 995 | 180891
18 | K9级球墨铸铁管DN400 | m | 24 | 315.85 | 7580.4
19 | PE管 DN125 | m | 600 | 48 | 28800
一 | 小计 |  |  |  | 3016291.03
二 | 税金 | % | 13 |  | 392117.83
三 | 总计材料费 |  |  |  | 3408408.86
总计

## 连湖镇排水工程--材料费
连湖镇排水工程--材料费
序号 | 项目名称 | 单位 | 工程量 | 发包单价 | 材料合价 | 备注
1 | 32.5级水泥 | t | 93.9855 | 320 | 30075.37
2 | 42.5级水泥 | t | 76.7797 | 340 | 26105.09
3 | 机制砂 | t | 1656.1103 | 74 | 122552.17
4 | 碎石 | t | 945.3042 | 70 | 66171.29
5 | 块（片）石 | m3 | 350 | 75 | 26250
6 | 钢筋 | t | 6.61 | 3300 | 21813
7 | DN400聚乙烯（HDPE）双壁波纹管 SN≥8000N/m2 | m | 456 | 114 | 51984
8 | UPVC排水管 DN200 | m | 1212 | 46 | 55752
9 | 500*500mmGRP复合材料井盖 | 套 | 6 | 147 | 882
10 | φ800重型防盗铸铁井盖及盖座 | 套 | 3 | 560 | 1680
11 | φ700重型防盗铸铁井盖及盖座 | 套 | 31 | 500 | 15500
12 | φ700轻型防盗铸铁井盖及盖座 | 套 | 8 | 268 | 2144
13 | 中粒式改性沥青砼AC-16C | m3 | 29.29 | 930 | 27239.7
14 | 细粒式改性沥青砼AC-13C | m3 | 23.432 | 1020 | 23900.64
15 | K9级球墨铸铁管DN400 | m | 72 | 336.3 | 24213.6
一 | 小计 |  |  |  | 496262.86
二 | 税金 | % | 13 |  | 64514.17
三 | 总计材料费 |  |  |  | 560777.03
总计

## 桑柘镇排水工程--材料费
桑柘镇排水工程--材料费
序号 | 项目名称 | 单位 | 工程量 | 发包单价 | 材料合价 | 备注
1 | 32.5级水泥 | t | 404.9085 | 310 | 125521.63
2 | 42.5级水泥 | t | 563.6752 | 330 | 186012.81
3 | 机制砂 | t | 9650.3813 | 69 | 665876.31
4 | 碎石 | t | 4920.7123 | 65 | 319846.3
5 | 块（片）石 | m3 | 1000 | 66.8 | 66800
6 | 钢筋 | t | 75.96 | 3200 | 243072
7 | DN300聚乙烯（HDPE）双壁波纹管 SN≥8000N/m2 | m | 2862 | 70 | 200340
8 | DN400聚乙烯（HDPE）双壁波纹管 SN≥8000N/m2 | m | 1230 | 111 | 136530
9 | UPVC排水管 DN200 | m | 6396 | 44 | 281424
10 | 500*500mmGRP复合材料井盖 | 套 | 10 | 141 | 1410
11 | φ800重型防盗铸铁井盖及盖座 | 套 | 11 | 555 | 6105
12 | φ700重型防盗铸铁井盖及盖座 | 套 | 189 | 495 | 93555
13 | φ700轻型防盗铸铁井盖及盖座 | 套 | 48 | 263 | 12624
14 | 细粒式改性沥青砼AC-13C | m3 | 136.35 | 995 | 135668.25
15 | K9级球墨铸铁管DN300 | m | 282 | 147 | 41454
16 | K9级球墨铸铁管DN400 | m | 96 | 315.85 | 30321.6
一 | 小计 |  |  |  | 2546560.9
二 | 税金 | % | 13 |  | 331052.92
三 | 总计材料费 |  |  |  | 2877613.82
总计

## 新田镇排水工程--材料费
新田镇排水工程--材料费
序号 | 项目名称 | 单位 | 工程量 | 发包单价 | 材料合价 | 备注
1 | 32.5级水泥 | t | 468.7022 | 305 | 142954.17
2 | 42.5级水泥 | t | 685.399 | 325 | 222754.69
3 | 机制砂 | t | 9830.0483 | 64 | 629123.09
4 | 碎石 | t | 5659.1132 | 55 | 311251.23
5 | 块（片）石 | m3 | 1200 | 52.5 | 63000
6 | 钢筋 | t | 45.7 | 3100 | 141670
7 | DN300聚乙烯（HDPE）双壁波纹管 SN≥8000N/m2 | m | 3288 | 68 | 223584
8 | DN500聚乙烯（HDPE）双壁波纹管 SN≥8000N/m2 | m | 162 | 145 | 23490
9 | UPVC排水管 DN200 | m | 7272 | 43 | 312696
10 | 一体化污水提升泵站 | 座 | 1 | 85000 | 85000
11 | 500*500mmGRP复合材料井盖 | 套 | 30 | 135 | 4050
12 | φ800重型防盗铸铁井盖及盖座 | 套 | 7 | 550 | 3850
13 | φ700重型防盗铸铁井盖及盖座 | 套 | 161 | 490 | 78890
14 | φ700轻型防盗铸铁井盖及盖座 | 套 | 41 | 260 | 10660
15 | 中粒式改性沥青砼AC-16C | m3 | 176.75 | 905 | 159958.75
16 | 细粒式改性沥青砼AC-13C | m3 | 141.4 | 980 | 138572
17 | K9级球墨铸铁管DN300 | m | 234 | 160 | 37440
18 | Q235B焊接钢管DN500 | m | 24 | 346.12 | 8306.88
19 | PE管 DN125 | m | 300 | 46 | 13800
一 | 小计 |  |  |  | 2611050.81
二 | 税金 | % | 13 |  | 339436.61
三 | 总计材料费 |  |  |  | 2950487.42
总计

## 诸佛乡排水工程--材料费
诸佛乡排水工程--材料费
序号 | 项目名称 | 单位 | 工程量 | 发包单价 | 材料合价 | 备注
1 | 32.5级水泥 | t | 169.3349 | 320 | 54187.17
2 | 42.5级水泥 | t | 32.7718 | 340 | 11142.42
3 | 机制砂 | t | 1207.7784 | 74 | 89375.6
4 | 碎石 | t | 993.3613 | 70 | 69535.29
5 | 块（片）石 | m3 | 500 | 75 | 37500
6 | 钢筋 | t | 17.14 | 3300 | 56562
7 | DN300聚乙烯（HDPE）双壁波纹管 SN≥8000N/m2 | m | 324 | 72 | 23328
8 | 一体化污水提升泵站 | 座 | 1 | 85000 | 85000
9 | 500*500mmGRP复合材料井盖 | 套 | 30 | 147 | 4410
10 | φ800重型防盗铸铁井盖及盖座 | 套 | 2 | 560 | 1120
11 | φ700重型防盗铸铁井盖及盖座 | 套 | 32 | 500 | 16000
12 | φ700轻型防盗铸铁井盖及盖座 | 套 | 8 | 268 | 2144
13 | 中粒式改性沥青砼AC-16C | m3 | 10.1 | 930 | 9393
14 | 细粒式改性沥青砼AC-13C | m3 | 8.08 | 1020 | 8241.6
15 | K9级球墨铸铁管DN300 | m | 60 | 176 | 10560
16 | Q235B焊接钢管DN300 | m | 396 | 174.83 | 69232.68
17 | Q235B焊接钢管DN200 | m | 1014 | 116.74 | 118374.36
18 | PE管 DN125 | m | 300 | 50 | 15000
一 | 小计 |  |  |  | 681106.12
二 | 税金 | % | 13 |  | 88543.8
三 | 总计材料费 |  |  |  | 769649.92
总计

## 石盘乡排水工程--材料费
石盘乡排水工程--材料费
序号 | 项目名称 | 单位 | 工程量 | 发包单价 | 材料合价 | 备注
1 | 32.5级水泥 | t | 104.8794 | 320 | 33561.41
2 | 42.5级水泥 | t | 204.1216 | 340 | 69401.34
3 | 机制砂 | t | 2976.3239 | 74 | 220247.97
4 | 碎石 | t | 1703.561 | 70 | 119249.27
5 | 块（片）石 | m3 | 400 | 75 | 30000
6 | 钢筋 | t | 17.6 | 3300 | 58080
7 | DN300聚乙烯（HDPE）双壁波纹管 SN≥8000N/m2 | m | 1152 | 72 | 82944
8 | UPVC排水管 DN200 | m | 1212 | 46 | 55752
9 | 一体化污水提升泵站 | 座 | 1 | 85000 | 85000
10 | 500*500mmGRP复合材料井盖 | 套 | 4 | 147 | 588
11 | φ800重型防盗铸铁井盖及盖座 | 套 | 8 | 560 | 4480
12 | φ700重型防盗铸铁井盖及盖座 | 套 | 42 | 500 | 21000
13 | φ700轻型防盗铸铁井盖及盖座 | 套 | 11 | 268 | 2948
14 | 中粒式改性沥青砼AC-16C | m3 | 101 | 930 | 93930
15 | 细粒式改性沥青砼AC-13C | m3 | 80.8 | 1020 | 82416
16 | K9级球墨铸铁管DN300 | m | 114 | 176 | 20064
17 | PE管 DN160 | m | 372 | 68 | 25296
一 | 小计 |  |  |  | 1004957.99
二 | 税金 | % | 13 |  | 130644.54
三 | 总计材料费 |  |  |  | 1135602.53
总计